## Orçamento Sintético
|  |  | Obra | BDI= 23,54% | [5 empty] | Encargos Sociais
|  |  | Serviços remanescentes ampliação e reforma ECEI Cantinho Pessi | [6 empty] | Não Desonerado: 112,88%
Planilha Orçamentária Sintética Com Valor do Material e da Mão de Obra
Item | Código | Banco | Descrição | Und | Quant. | Valor Unit |  |  | Total
[6 empty] | M. O. | MAT. | Total | M. O. | MAT. | Total
1 |  |  | SERVIÇOS PRELIMINARES | [7 empty] | 1429.55
1.1 | 103689 | SINAPI | FORNECIMENTO E INSTALAÇÃO DE PLACA DE OBRA COM CHAPA GALVANIZADA E ESTRUTURA DE MADEIRA. AF_03/2022_PS | m² | 2.5 | 42.41 | 529.41 | 571.82 | 106.025 | 1323.525 | 1429.55
2 |  |  | ADMINISTRAÇÃO LOCAL | [7 empty] | 7946.25
2.1 | 90777 | SINAPI | ENGENHEIRO CIVIL DE OBRA JUNIOR COM ENCARGOS COMPLEMENTARES | H | 25 | 156.48 | 4.64 | 161.12 | 3912 | 116 | 4028
2.2 | 90780 | SINAPI | MESTRE DE OBRAS COM ENCARGOS COMPLEMENTARES | H | 25 | 150.14 | 6.59 | 156.73 | 3753.5 | 164.75 | 3918.25
3 |  |  | CENTRAL DE GÁS | [7 empty] | 11819.42
3.1 | 93358 | SINAPI | ESCAVAÇÃO MANUAL DE VALA. AF_09/2024 | m³ | 2.475 | 89.54 | 29.25 | 118.79 | 221.6115 | 72.3885 | 294
3.2 | 96620 | SINAPI | LASTRO DE CONCRETO MAGRO, APLICADO EM PISOS, LAJES SOBRE SOLO OU RADIERS. AF_01/2024 | m³ | 1.485 | 317.59 | 644.67 | 962.26 | 471.6212 | 957.3288 | 1428.95
3.3 | 100808 | SINAPI | TUBO, PEX, MULTICAMADA, COM TUBO LUVA, DN 20, INSTALADO EM RAMAL INTERNO DE INSTALAÇÕES DE GÁS - FORNECIMENTO E INSTALAÇÃO. AF_01/2020 | M | 16.5 | 17.51 | 34.06 | 51.57 | 288.915 | 561.985 | 850.9
3.4 | PMCC 110 | Próprio | CENTRAL DE GÁS TIPO 01 - 2xP45, COMPLETA - ABRIGO DE ALVENARIA DE TIJOLOS MACIÇOS, PORTAS COM GRADE METÁLICA GALVANIZADA A FOGO, CAVALETE, REGISTROS, TUBULAÇÕES E AFINS, CONFORME O PROJETO | UN | 1 | 2436.15 | 5435.6 | 7871.75 | 2436.15 | 5435.6 | 7871.75
3.5 | 190901 | SBC | PONTO DE UTILIZACAO DE GAS PARA FOGAO | UN | 2 | 131.28 | 502.49 | 633.77 | 262.56 | 1004.98 | 1267.54
3.6 | 091026 | AGETOP CIVIL | REGISTRO ESFERA EM LATÃO PARA GÁS ROSCA 1/2" NPT MACHO MONOBLOCO ANGULAR | un | 2 | 15.35 | 37.79 | 53.14 | 30.7 | 75.58 | 106.28
4 |  |  | ALVENARIAS E DIVISÓRIAS | [7 empty] | 4255.92
4.1 | 103325 | SINAPI | ALVENARIA DE VEDAÇÃO DE BLOCOS CERÂMICOS FURADOS NA VERTICAL DE 14X19X39 CM (ESPESSURA 14 CM) E ARGAMASSA DE ASSENTAMENTO COM PREPARO MANUAL. AF_12/2021 | m² | 18.802 | 37.45 | 66.08 | 103.53 | 704.1349 | 1242.4351 | 1946.57
4.2 | 93205 | SINAPI | CINTA DE AMARRAÇÃO DE ALVENARIA MOLDADA IN LOCO COM UTILIZAÇÃO DE BLOCOS CANALETA, ESPESSURA DE *20* CM. AF_03/2024 | M | 24.62 | 24.51 | 69.29 | 93.8 | 603.4362 | 1705.9138 | 2309.35
5 |  |  | COBERTURA E PROTEÇÕES | [7 empty] | 33264.94
5.1 |  |  | Telhado | [7 empty] | 33264.94
5.1.1 | 92563 | SINAPI | FABRICAÇÃO E INSTALAÇÃO DE TESOURA INTEIRA EM MADEIRA NÃO APARELHADA, VÃO DE 11 M, PARA TELHA ONDULADA DE FIBROCIMENTO, METÁLICA, PLÁSTICA OU TERMOACÚSTICA, INCLUSO IÇAMENTO. AF_07/2019 | UN | 5 | 1452.01 | 2285.91 | 3737.92 | 7260.05 | 11429.55 | 18689.6
5.1.2 | 92544 | SINAPI | TRAMA DE MADEIRA COMPOSTA POR TERÇAS PARA TELHADOS DE ATÉ 2 ÁGUAS PARA TELHA ESTRUTURAL DE FIBROCIMENTO, INCLUSO TRANSPORTE VERTICAL. AF_07/2019 | m² | 95.44 | 6.77 | 18.76 | 25.53 | 646.1288 | 1790.4512 | 2436.58
5.1.3 | 94223 | SINAPI | CUMEEIRA PARA TELHA DE FIBROCIMENTO ONDULADA E = 6 MM, INCLUSO ACESSÓRIOS DE FIXAÇÃO E IÇAMENTO. AF_07/2019 | M | 7.4 | 3.47 | 93.69 | 97.16 | 25.678 | 693.302 | 718.98
5.1.4 | 94207 | SINAPI | TELHAMENTO COM TELHA ONDULADA DE FIBROCIMENTO E = 6 MM, COM RECOBRIMENTO LATERAL DE 1/4 DE ONDA PARA TELHADO COM INCLINAÇÃO MAIOR QUE 10°, COM ATÉ 2 ÁGUAS, INCLUSO IÇAMENTO. AF_07/2019 | m² | 95.44 | 7.02 | 51.11 | 58.13 | 669.9888 | 4877.9312 | 5547.92
5.1.5 | 290 | ORSE | Rufo em chapa de alumínio, esp = 0,6mm, larg = 30,0cm | m | 24.62 | 17.5 | 164.31 | 181.81 | 430.85 | 4045.31 | 4476.16
5.1.6 | 101979 | SINAPI | CHAPIM (RUFO CAPA) EM AÇO GALVANIZADO, CORTE 33. AF_11/2020 | M | 24.62 | 7.18 | 49.51 | 56.69 | 176.7716 | 1218.9284 | 1395.7
6 |  |  | INSTALAÇÕES E APARELHOS | [7 empty] | 74751.46
6.1 |  |  | Instalações Elétricas | [7 empty] | 46994.27
6.1.1 |  |  | Alimentação e Quadro de Energia Externo | [7 empty] | 2631.35
6.1.1.1 | 9749 | ORSE | Tampa de concreto para caixas de passagem 0,50x0,50mx0,07m | un | 1 | 14.27 | 37.9 | 52.17 | 14.27 | 37.9 | 52.17
6.1.1.2 | 91933 | SINAPI | CABO DE COBRE FLEXÍVEL ISOLADO, 10 MM², ANTI-CHAMA 0,6/1,0 KV, PARA CIRCUITOS TERMINAIS - FORNECIMENTO E INSTALAÇÃO. AF_03/2023 | M | 80 | 4.24 | 16.79 | 21.03 | 339.2 | 1343.2 | 1682.4
6.1.1.3 | 101878 | SINAPI | QUADRO DE DISTRIBUIÇÃO DE ENERGIA EM CHAPA DE AÇO GALVANIZADO, DE SOBREPOR, COM BARRAMENTO TRIFÁSICO, PARA 18 DISJUNTORES DIN 100A - FORNECIMENTO E INSTALAÇÃO. AF_10/2020 | UN | 1 | 17.77 | 603.9 | 621.67 | 17.77 | 603.9 | 621.67
6.1.1.4 | 93673 | SINAPI | DISJUNTOR TRIPOLAR TIPO DIN, CORRENTE NOMINAL DE 50A - FORNECIMENTO E INSTALAÇÃO. AF_10/2020 | UN | 1 | 29.67 | 90.34 | 120.01 | 29.67 | 90.34 | 120.01
6.1.1.5 | 065464 | SBC | PROTETOR DPS 275V 45,0KA CLASSE 2 EZ9L33145 SCHNEIDER | UN | 1 | 32.92 | 122.18 | 155.1 | 32.92 | 122.18 | 155.1
6.1.2 |  |  | Rede Enterrada do Quadro de Energia Externo até a Entrada na Edificação | [7 empty] | 1752.56
6.1.2.1 | 97891 | SINAPI | CAIXA ENTERRADA ELÉTRICA RETANGULAR, EM ALVENARIA COM BLOCOS DE CONCRETO, FUNDO COM BRITA, DIMENSÕES INTERNAS: 0,4X0,4X0,4 M. AF_12/2020 | UN | 1 | 130.27 | 145.8 | 276.07 | 130.27 | 145.8 | 276.07
6.1.2.2 | 97668 | SINAPI | ELETRODUTO FLEXÍVEL CORRUGADO, PEAD, DN 63 (2"), PARA REDE ENTERRADA DE DISTRIBUIÇÃO DE ENERGIA ELÉTRICA - FORNECIMENTO E INSTALAÇÃO. AF_12/2021 | M | 2 | 5.28 | 14.94 | 20.22 | 10.56 | 29.88 | 40.44
6.1.2.3 | 91933 | SINAPI | CABO DE COBRE FLEXÍVEL ISOLADO, 10 MM², ANTI-CHAMA 0,6/1,0 KV, PARA CIRCUITOS TERMINAIS - FORNECIMENTO E INSTALAÇÃO. AF_03/2023 | M | 60 | 4.24 | 16.79 | 21.03 | 254.4 | 1007.4 | 1261.8
6.1.2.4 | 93358 | SINAPI | ESCAVAÇÃO MANUAL DE VALA. AF_09/2024 | m³ | 0.5 | 89.54 | 29.25 | 118.79 | 44.77 | 14.62 | 59.39
6.1.2.5 | 104737 | SINAPI | REATERRO MANUAL DE VALAS, COM PLACA VIBRATÓRIA. AF_08/2023 | m³ | 0.45 | 20.08 | 9.86 | 29.94 | 9.036 | 4.434 | 13.47
6.1.2.6 | 104758 | SINAPI | FURO MANUAL EM ALVENARIA, PARA INSTALAÇÕES ELÉTRICAS, DIÂMETROS MENORES OU IGUAIS A 40 MM. AF_09/2023 | UN | 1 | 16.71 | 4.23 | 20.94 | 16.71 | 4.23 | 20.94
6.1.2.7 | 91190 | SINAPI | CHUMBAMENTO PONTUAL EM PASSAGEM DE TUBO COM DIÂMETRO MENOR OU IGUAL A 40 MM. AF_09/2023 | UN | 1 | 8.03 | 5.96 | 13.99 | 8.03 | 5.96 | 13.99
6.1.2.8 | 91873 | SINAPI | ELETRODUTO RÍGIDO ROSCÁVEL, PVC, DN 40 MM (1 1/4"), PARA CIRCUITOS TERMINAIS, INSTALADO EM PAREDE - FORNECIMENTO E INSTALAÇÃO. AF_03/2023 | M | 2 | 12.25 | 20.98 | 33.23 | 24.5 | 41.96 | 66.46
6.1.3 |  |  | Quadro de Distribuição de Energia - QDC Geral | [7 empty] | 4240.09
6.1.3.1 | 064206 | SBC | QUADRO DISTRIBUICAO SOBREPOR 70 DISJUNTORES +BARRAMENTO | UN | 1 | 56.22 | 2117.26 | 2173.48 | 56.22 | 2117.26 | 2173.48
6.1.3.2 | 065464 | SBC | PROTETOR DPS 275V 45,0KA CLASSE 2 EZ9L33145 SCHNEIDER | UN | 1 | 32.92 | 122.18 | 155.1 | 32.92 | 122.18 | 155.1
6.1.3.3 | PMCC 008 | Próprio | DISPOSITIVO DR, 2 POLOS, SENSIBILIDADE DE 30 MA, CORRENTE DE 40 A, TIPO AC - FORNECIMENTO E INSTALAÇÃO | UN | 8 | 10.58 | 172.86 | 183.44 | 84.64 | 1382.88 | 1467.52
6.1.3.4 | 93673 | SINAPI | DISJUNTOR TRIPOLAR TIPO DIN, CORRENTE NOMINAL DE 50A - FORNECIMENTO E INSTALAÇÃO. AF_10/2020 | UN | 1 | 29.67 | 90.34 | 120.01 | 29.67 | 90.34 | 120.01
6.1.3.5 | 93657 | SINAPI | DISJUNTOR MONOPOLAR TIPO DIN, CORRENTE NOMINAL DE 32A - FORNECIMENTO E INSTALAÇÃO. AF_10/2020 | UN | 5 | 4.9 | 14.08 | 18.98 | 24.5 | 70.4 | 94.9
6.1.3.6 | 93656 | SINAPI | DISJUNTOR MONOPOLAR TIPO DIN, CORRENTE NOMINAL DE 25A - FORNECIMENTO E INSTALAÇÃO. AF_10/2020 | UN | 3 | 3.58 | 13.34 | 16.92 | 10.74 | 40.02 | 50.76
6.1.3.7 | 93655 | SINAPI | DISJUNTOR MONOPOLAR TIPO DIN, CORRENTE NOMINAL DE 20A - FORNECIMENTO E INSTALAÇÃO. AF_10/2020 | UN | 4 | 2.6 | 13.1 | 15.7 | 10.4 | 52.4 | 62.8
6.1.3.8 | 93654 | SINAPI | DISJUNTOR MONOPOLAR TIPO DIN, CORRENTE NOMINAL DE 16A - FORNECIMENTO E INSTALAÇÃO. AF_10/2020 | UN | 6 | 1.96 | 12.48 | 14.44 | 11.76 | 74.88 | 86.64
6.1.3.9 | 93653 | SINAPI | DISJUNTOR MONOPOLAR TIPO DIN, CORRENTE NOMINAL DE 10A - FORNECIMENTO E INSTALAÇÃO. AF_10/2020 | UN | 2 | 1.96 | 12.48 | 14.44 | 3.92 | 24.96 | 28.88
6.1.4 |  |  | Eletrocalhas, eletrodutos e circuítos | [7 empty] | 30346.46
6.1.4.1 | 91924 | SINAPI | CABO DE COBRE FLEXÍVEL ISOLADO, 1,5 MM², ANTI-CHAMA 450/750 V, PARA CIRCUITOS TERMINAIS - FORNECIMENTO E INSTALAÇÃO. AF_03/2023 | M | 273 | 1.27 | 2.67 | 3.94 | 346.71 | 728.91 | 1075.62
6.1.4.2 | 91926 | SINAPI | CABO DE COBRE FLEXÍVEL ISOLADO, 2,5 MM², ANTI-CHAMA 450/750 V, PARA CIRCUITOS TERMINAIS - FORNECIMENTO E INSTALAÇÃO. AF_03/2023 | M | 1145 | 1.61 | 4.06 | 5.67 | 1843.45 | 4648.7 | 6492.15
6.1.4.3 | 91928 | SINAPI | CABO DE COBRE FLEXÍVEL ISOLADO, 4 MM², ANTI-CHAMA 450/750 V, PARA CIRCUITOS TERMINAIS - FORNECIMENTO E INSTALAÇÃO. AF_03/2023 | M | 196 | 2.17 | 6.57 | 8.74 | 425.32 | 1287.72 | 1713.04
6.1.4.4 | 91930 | SINAPI | CABO DE COBRE FLEXÍVEL ISOLADO, 6 MM², ANTI-CHAMA 450/750 V, PARA CIRCUITOS TERMINAIS - FORNECIMENTO E INSTALAÇÃO. AF_03/2023 | M | 253 | 2.84 | 9.37 | 12.21 | 718.52 | 2370.61 | 3089.13
6.1.4.5 | 95726 | SINAPI | ELETRODUTO RÍGIDO SOLDÁVEL, PVC, DN 20 MM (1/2"), APARENTE - FORNECIMENTO E INSTALAÇÃO. AF_10/2022_PA | M | 136 | 10.84 | 12.1 | 22.94 | 1474.24 | 1645.6 | 3119.84
6.1.4.6 | 95727 | SINAPI | ELETRODUTO RÍGIDO SOLDÁVEL, PVC, DN 25 MM (3/4"), APARENTE - FORNECIMENTO E INSTALAÇÃO. AF_10/2022_PA | M | 192 | 14.08 | 14 | 28.08 | 2703.36 | 2688 | 5391.36
6.1.4.7 | 072328 | AGETOP CIVIL | SAIDA VERTICAL PARA ELETRODUTO D=1" | Un | 15 | 7.62 | 4.67 | 12.29 | 114.3 | 70.05 | 184.35
6.1.4.8 | 763 | ORSE | Fornecimento e instalação de eletrocalha perfurada 200 x 100 x 3000 mm (ref. mopa ou similar) | m | 17 | 17.29 | 48.54 | 65.83 | 293.93 | 825.18 | 1119.11
6.1.4.9 | 15.018.0764-0 | EMOP | TE HORIZONTAL,90º,PARA ELETROCALHA PERFURADA OU LISA,200X100 MM.FORNECIMENTO E COLOCACAO 3%-DESGASTE DE FERRAMENTAS E EPI | UN | 1 | 32.28 | 57.41 | 89.69 | 32.28 | 57.41 | 89.69
6.1.4.10 | 15.018.0934-0 | EMOP | TE VERTICAL(DESCIDA),PARA ELETROCALHA PERFURADA OU LISA,200X 100MM.FORNECIMENTO E COLOCACAO 3%-DESGASTE DE FERRAMENTAS E EPI | UN | 1 | 32.28 | 76.66 | 108.94 | 32.28 | 76.66 | 108.94
6.1.4.11 | PMCC 006 | Próprio | CONJUNTO 04 - TOMADA HEXAGONAL DUPLA, MONTADA EM CONDULETE DE PVC 05 ENTRADAS, PARA ELETRODUTO PVC SOLDÁVEL DN 25 MM(3/4), COM TAMPA, APARENTE - FORNECIMENTO E INSTALAÇÃO | UN | 50 | 16.36 | 55.89 | 72.25 | 818 | 2794.5 | 3612.5
6.1.4.12 | PMCC 011 | Próprio | CONJUNTO 05 - TOMADA HEXAGONAL SIMPLES, MONTADA EM CONDULETE DE PVC 05 ENTRADAS, PARA ELETRODUTO PVC SOLDÁVEL DN 25 MM(3/4), COM TAMPA, APARENTE - FORNECIMENTO E INSTALAÇÃO | UN | 14 | 16.36 | 43.69 | 60.05 | 229.04 | 611.66 | 840.7
6.1.4.13 | PMCC-007 | Próprio | CONJUNTO 05 - TOMADA HEXAGONAL SIMPLES - 20A, MONTADA EM CONDULETE DE PVC 05 ENTRADAS, PARA ELETRODUTO PVC FLEXÍVEL CORRUGADO DN 25 MM(3/4), COM TAMPA, DE EMBUTIR - FORNECIMENTO E INSTALAÇÃO | un | 11 | 16.36 | 47.06 | 63.42 | 179.96 | 517.66 | 697.62
6.1.4.14 | PMCC 094 | Próprio | CONDULETE PVC DE ENCAIXE COM 5 ENTRADAS TIPO X PARA ELETRODUTO 1"" | un | 57 | 5.59 | 38.6 | 44.19 | 318.63 | 2200.2 | 2518.83
6.1.4.15 | 91854 | SINAPI | ELETRODUTO FLEXÍVEL CORRUGADO, PVC, DN 25 MM (3/4"), PARA CIRCUITOS TERMINAIS, INSTALADO EM PAREDE - FORNECIMENTO E INSTALAÇÃO. AF_03/2023 | M | 21 | 7.48 | 6.5 | 13.98 | 157.08 | 136.5 | 293.58
6.1.5 |  |  | Luminárias e Interruptores | [7 empty] | 4163.46
6.1.5.1 | IT 29.50.0200 | SCO | Lampada LED, bulbo, A60, 30W, 100/240V, base E-27. Fornecimento e colocacao. (Desonerado) | un | 60 | 1.98 | 13.63 | 15.61 | 118.8 | 817.8 | 936.6
6.1.5.2 | PMCC 014 | Próprio | CONJUNTO 06 - PONTO DE TOMADA PARA LAMPADA, COM TOMADA HEXAGONAL SIMPLES, MONTADA EM CONDULETE DE PVC 05 ENTRADAS, PARA ELETRODUTO PVC SOLDÁVEL DN 25 MM(3/4) ou 32MM (1"), COM TAMPA, APARENTE, | UN | 60 | 16.8 | 20.21 | 37.01 | 1008 | 1212.6 | 2220.6
6.1.5.3 | PMCC 085 | Próprio | CONJUNTO 07 - INTERRUPTOR SIMPLES 01 TECLA + TOMADA HEXAGONAL SIMPLES, MONTADA EM CONDULETE DE PVC 05 ENTRADAS, PARA ELETRODUTO PVC SOLDÁVEL DN 25 MM(3/4) OU 32 MM (1'"), COM TAMPA, APARENTE - FORNECIMENTO E INSTALAÇÃO | un | 4 | 16.36 | 49.15 | 65.51 | 65.44 | 196.6 | 262.04
6.1.5.4 | PMCC 012 | Próprio | CONJUNTO 12 - INTERRUPTOR PARALELO 01 TECLA , MONTADO EM CONDULETE DE PVC 05 ENTRADAS, PARA ELETRODUTO PVC SOLDÁVEL DN 25 MM OU 32MM, COM TAMPA, APARENTE - FORNECIMENTO E INSTALAÇÃO | UN | 2 | 16.36 | 42.76 | 59.12 | 32.72 | 85.52 | 118.24
6.1.5.5 | PMCC 003 | Próprio | CONJUNTO 01 - INTERRUPTOR SIMPLES 01 TECLA , MONTADO EM CONDULETE DE PVC 05 ENTRADAS, PARA ELETRODUTO PVC SOLDÁVEL DN 25 MM OU 32MM, COM TAMPA, APARENTE - FORNECIMENTO E INSTALAÇÃO | UN | 3 | 16.36 | 42.22 | 58.58 | 49.08 | 126.66 | 175.74
6.1.5.6 | PMCC 004 | Próprio | CONJUNTO 02 - INTERRUPTOR SIMPLES 02 TECLAS, MONTADO EM CONDULETE DE PVC 05 ENTRADAS, PARA ELETRODUTO PVC SOLDÁVEL DN 25 MM(3/4), COM TAMPA, APARENTE - FORNECIMENTO E INSTALAÇÃO | UN | 3 | 16.36 | 52.95 | 69.31 | 49.08 | 158.85 | 207.93
6.1.5.7 | PMCC 005 | Próprio | CONJUNTO 03 - INTERRUPTOR SIMPLES 03 TECLAS, MONTADO EM CONDULETE DE PVC 05 ENTRADAS, PARA ELETRODUTO PVC SOLDÁVEL DN 25 MM(3/4), COM TAMPA, APARENTE - FORNECIMENTO E INSTALAÇÃO | UN | 3 | 16.36 | 64.41 | 80.77 | 49.08 | 193.23 | 242.31
6.1.6 |  |  | Rede Elétrica do Portão | [7 empty] | 1263.29
6.1.6.1 | 97667 | SINAPI | ELETRODUTO FLEXÍVEL CORRUGADO, PEAD, DN 50 (1 1/2"), PARA REDE ENTERRADA DE DISTRIBUIÇÃO DE ENERGIA ELÉTRICA - FORNECIMENTO E INSTALAÇÃO. AF_12/2021 | M | 21 | 3.75 | 10.43 | 14.18 | 78.75 | 219.03 | 297.78
6.1.6.2 | 91926 | SINAPI | CABO DE COBRE FLEXÍVEL ISOLADO, 2,5 MM², ANTI-CHAMA 450/750 V, PARA CIRCUITOS TERMINAIS - FORNECIMENTO E INSTALAÇÃO. AF_03/2023 | M | 63 | 1.61 | 4.06 | 5.67 | 101.43 | 255.78 | 357.21
6.1.6.3 | 97891 | SINAPI | CAIXA ENTERRADA ELÉTRICA RETANGULAR, EM ALVENARIA COM BLOCOS DE CONCRETO, FUNDO COM BRITA, DIMENSÕES INTERNAS: 0,4X0,4X0,4 M. AF_12/2020 | UN | 2 | 130.27 | 145.8 | 276.07 | 260.54 | 291.6 | 552.14
6.1.6.4 | 95727 | SINAPI | ELETRODUTO RÍGIDO SOLDÁVEL, PVC, DN 25 MM (3/4"), APARENTE - FORNECIMENTO E INSTALAÇÃO. AF_10/2022 | M | 2 | 14.08 | 14 | 28.08 | 28.16 | 28 | 56.16
6.1.7 |  |  | Ventiladores e Comandos | [7 empty] | 906.72
6.1.7.1 | PMCC 17 | Próprio | CONDULETE DE PVC, 05 ENTRADAS, PARA ELETRODUTO PVC SOLDÁVEL DN 32MM (1"), PARA COMANDO DE VENTILADOR - FORNECIMENTO E INSTALAÇÃO | un | 15 | 16.36 | 21.93 | 38.29 | 245.4 | 328.95 | 574.35
6.1.7.2 | pmcc 002 | Próprio | Controle Para Ventilador De Teto 4x2 - Todos Modelos, de sobrepor para montagem em condulete/caixa 4x2 | un | 9 | 0 | 36.9385 | 36.9385 | 0 | 332.37 | 332.37
6.1.8 |  |  | Remoção da Elétrica Atual | [7 empty] | 1690.34
6.1.8.1 | 88247 | SINAPI | AUXILIAR DE ELETRICISTA COM ENCARGOS COMPLEMENTARES | H | 8 | 24.74 | 7.54 | 32.28 | 197.92 | 60.32 | 258.24
6.1.8.2 | 88264 | SINAPI | ELETRICISTA COM ENCARGOS COMPLEMENTARES | H | 8 | 31.32 | 7.53 | 38.85 | 250.56 | 60.24 | 310.8
6.1.8.3 | 97661 | SINAPI | REMOÇÃO DE CABOS ELÉTRICOS, COM SEÇÃO DE 10 MM², FORMA MANUAL, SEM REAPROVEITAMENTO. AF_09/2023 | M | 800 | 0.75 | 0.23 | 0.98 | 600 | 184 | 784
6.1.8.4 | 97660 | SINAPI | REMOÇÃO DE INTERRUPTORES/TOMADAS ELÉTRICAS, DE FORMA MANUAL, SEM REAPROVEITAMENTO. AF_09/2023 | UN | 50 | 0.71 | 0.21 | 0.92 | 35.5 | 10.5 | 46
6.1.8.5 | 97665 | SINAPI | REMOÇÃO DE LUMINÁRIAS, DE FORMA MANUAL, SEM REAPROVEITAMENTO. AF_09/2023 | UN | 20 | 1.93 | 0.59 | 2.52 | 38.6 | 11.8 | 50.4
6.1.8.6 | 711 | ORSE | Fornecimento e instalação de tampa cega (espelho liso) para caixa 4" x 2" | un | 30 | 2.52 | 5.51 | 8.03 | 75.6 | 165.3 | 240.9
6.2 |  |  | instalações hidrossanitárias - esgoto cloacal | [7 empty] | 6936.25
6.2.1 | 89711 | SINAPI | TUBO PVC, SERIE NORMAL, ESGOTO PREDIAL, DN 40 MM, FORNECIDO E INSTALADO EM RAMAL DE DESCARGA OU RAMAL DE ESGOTO SANITÁRIO. AF_08/2022 | M | 4.29 | 15.55 | 13.39 | 28.94 | 66.7095 | 57.4405 | 124.15
6.2.2 | 89724 | SINAPI | JOELHO 90 GRAUS, PVC, SERIE NORMAL, ESGOTO PREDIAL, DN 40 MM, JUNTA SOLDÁVEL, FORNECIDO E INSTALADO EM RAMAL DE DESCARGA OU RAMAL DE ESGOTO SANITÁRIO. AF_08/2022 | UN | 2 | 6.72 | 7.41 | 14.13 | 13.44 | 14.82 | 28.26
6.2.3 | 89726 | SINAPI | JOELHO 45 GRAUS, PVC, SERIE NORMAL, ESGOTO PREDIAL, DN 40 MM, JUNTA SOLDÁVEL, FORNECIDO E INSTALADO EM RAMAL DE DESCARGA OU RAMAL DE ESGOTO SANITÁRIO. AF_08/2022 | UN | 4 | 6.72 | 7.72 | 14.44 | 26.88 | 30.88 | 57.76
6.2.4 | 89712 | SINAPI | TUBO PVC, SERIE NORMAL, ESGOTO PREDIAL, DN 50 MM, FORNECIDO E INSTALADO EM RAMAL DE DESCARGA OU RAMAL DE ESGOTO SANITÁRIO. AF_08/2022 | M | 11.36 | 16.89 | 19.86 | 36.75 | 191.8704 | 225.6096 | 417.48
6.2.5 | 89731 | SINAPI | JOELHO 90 GRAUS, PVC, SERIE NORMAL, ESGOTO PREDIAL, DN 50 MM, JUNTA ELÁSTICA, FORNECIDO E INSTALADO EM RAMAL DE DESCARGA OU RAMAL DE ESGOTO SANITÁRIO. AF_08/2022 | UN | 6 | 7.31 | 12.65 | 19.96 | 43.86 | 75.9 | 119.76
6.2.6 | 89732 | SINAPI | JOELHO 45 GRAUS, PVC, SERIE NORMAL, ESGOTO PREDIAL, DN 50 MM, JUNTA ELÁSTICA, FORNECIDO E INSTALADO EM RAMAL DE DESCARGA OU RAMAL DE ESGOTO SANITÁRIO. AF_08/2022 | UN | 3 | 7.31 | 13.65 | 20.96 | 21.93 | 40.95 | 62.88
6.2.7 | 89713 | SINAPI | TUBO PVC, SERIE NORMAL, ESGOTO PREDIAL, DN 75 MM, FORNECIDO E INSTALADO EM RAMAL DE DESCARGA OU RAMAL DE ESGOTO SANITÁRIO. AF_08/2022 | M | 1.6 | 20.25 | 25.59 | 45.84 | 32.4 | 40.94 | 73.34
6.2.8 | 89714 | SINAPI | TUBO PVC, SERIE NORMAL, ESGOTO PREDIAL, DN 100 MM, FORNECIDO E INSTALADO EM RAMAL DE DESCARGA OU RAMAL DE ESGOTO SANITÁRIO. AF_08/2022 | M | 22.38 | 23.59 | 27.6 | 51.19 | 527.9442 | 617.6858 | 1145.63
6.2.9 | 89744 | SINAPI | JOELHO 90 GRAUS, PVC, SERIE NORMAL, ESGOTO PREDIAL, DN 100 MM, JUNTA ELÁSTICA, FORNECIDO E INSTALADO EM RAMAL DE DESCARGA OU RAMAL DE ESGOTO SANITÁRIO. AF_08/2022 | UN | 1 | 10.21 | 26.82 | 37.03 | 10.21 | 26.82 | 37.03
6.2.10 | 104345 | SINAPI | JUNÇÃO DE REDUÇÃO INVERTIDA, PVC, SÉRIE NORMAL, ESGOTO PREDIAL, DN 100 X 50 MM, JUNTA ELÁSTICA, FORNECIDO E INSTALADO EM RAMAL DE DESCARGA OU RAMAL DE ESGOTO SANITÁRIO. AF_08/2022 | UN | 1 | 12.34 | 45.43 | 57.77 | 12.34 | 45.43 | 57.77
6.2.11 | 89707 | SINAPI | CAIXA SIFONADA, PVC, DN 100 X 100 X 50 MM, JUNTA ELÁSTICA, FORNECIDA E INSTALADA EM RAMAL DE DESCARGA OU EM RAMAL DE ESGOTO SANITÁRIO. AF_08/2022 | UN | 1 | 21.16 | 45.88 | 67.04 | 21.16 | 45.88 | 67.04
6.2.12 | 104327 | SINAPI | RALO SIFONADO REDONDO, PVC, DN 100 X 40 MM, JUNTA SOLDÁVEL, FORNECIDO E INSTALADO EM RAMAL DE DESCARGA OU EM RAMAL DE ESGOTO SANITÁRIO. AF_08/2022 | UN | 1 | 8.76 | 17.31 | 26.07 | 8.76 | 17.31 | 26.07
6.2.13 | 97903 | SINAPI | CAIXA ENTERRADA HIDRÁULICA RETANGULAR EM ALVENARIA COM TIJOLOS CERÂMICOS MACIÇOS, DIMENSÕES INTERNAS: 0,8X0,8X0,6 M PARA REDE DE ESGOTO. AF_12/2020 | UN | 4 | 472.92 | 559.67 | 1032.59 | 1891.68 | 2238.68 | 4130.36
6.2.14 | 4717 | ORSE | Caixa de gordura em pvc 300mm | un | 1 | 42.38 | 510.67 | 553.05 | 42.38 | 510.67 | 553.05
6.2.15 | 89785 | SINAPI | JUNÇÃO SIMPLES, PVC, SERIE NORMAL, ESGOTO PREDIAL, DN 50 X 50 MM, JUNTA ELÁSTICA, FORNECIDO E INSTALADO EM RAMAL DE DESCARGA OU RAMAL DE ESGOTO SANITÁRIO. AF_08/2022 | UN | 1 | 9.74 | 25.93 | 35.67 | 9.74 | 25.93 | 35.67
6.3 |  |  | Louças e metais - sanitário PCD | [7 empty] | 10563.99
6.3.1 | 16.90.10 | EMBASA | BACIA SANITARIA EM LOUÇA, COM CAIXA ACOPLADA, ACIONAMENTO SUPERIOR, INCLUSIVE ASSENTO E ACESSORIOSDE FIXAÇÃO, PARA PCD | UN | 1 | 43.01 | 1843.96 | 1886.97 | 43.01 | 1843.96 | 1886.97
6.3.2 | 100860 | SINAPI | CHUVEIRO ELÉTRICO COMUM CORPO PLÁSTICO, TIPO DUCHA - FORNECIMENTO E INSTALAÇÃO. AF_01/2020 | UN | 1 | 16.06 | 115.22 | 131.28 | 16.06 | 115.22 | 131.28
6.3.3 | 100868 | SINAPI | BARRA DE APOIO RETA, EM ACO INOX POLIDO, COMPRIMENTO 80 CM, FIXADA NA PAREDE - FORNECIMENTO E INSTALAÇÃO. AF_01/2020 | UN | 3 | 34.11 | 528.02 | 562.13 | 102.33 | 1584.06 | 1686.39
6.3.4 | 100871 | SINAPI | BARRA DE APOIO RETA, EM ALUMINIO, COMPRIMENTO 70 CM, FIXADA NA PAREDE - FORNECIMENTO E INSTALAÇÃO. AF_01/2020 | UN | 5 | 34.11 | 373.88 | 407.99 | 170.55 | 1869.4 | 2039.95
6.3.5 | 95547 | SINAPI | SABONETEIRA PLASTICA TIPO DISPENSER PARA SABONETE LIQUIDO COM RESERVATORIO 800 A 1500 ML, INCLUSO FIXAÇÃO. AF_01/2020 | UN | 1 | 11.35 | 58.45 | 69.8 | 11.35 | 58.45 | 69.8
6.3.6 | 00037400 | SINAPI | PAPELEIRA PLASTICA TIPO DISPENSER PARA PAPEL HIGIENICO ROLAO | UN | 1 | 0 | 57.8538 | 57.8538 | 0 | 57.85 | 57.85
6.3.7 | 00037401 | SINAPI | TOALHEIRO PLASTICO TIPO DISPENSER PARA PAPEL TOALHA INTERFOLHADO | UN | 1 | 0 | 57.8538 | 57.8538 | 0 | 57.85 | 57.85
6.3.8 | 00037400 | SINAPI | PAPELEIRA PLASTICA TIPO DISPENSER PARA PAPEL HIGIENICO ROLAO | UN | 1 | 0 | 57.8538 | 57.8538 | 0 | 57.85 | 57.85
6.3.9 | 00037399 | SINAPI | CABIDE/GANCHO DE BANHEIRO SIMPLES EM METAL CROMADO | UN | 1 | 0 | 67.8976 | 67.8976 | 0 | 67.89 | 67.89
6.3.10 | 150232 | SBC | ESPELHO CRISTAL 5mm COM FIXACAO INCLINADA 1,40x0,65m | UN | 1 | 37.57 | 453.26 | 490.83 | 37.57 | 453.26 | 490.83
6.3.11 | 10.47.21 | SUDECAP | BEBEDOURO ACESSÍVEL PARA ESPAÇOS PÚBLICOS, PINTURA EPÓXI | UN | 1 | 1122.26 | 2473.38 | 3595.64 | 1122.26 | 2473.38 | 3595.64
6.3.12 | 190454 | SBC | LAVATORIO SUSPENSO LOUCA BRANCA LINHA IZY L-15.17 - DECA | UN | 1 | 109.6 | 312.09 | 421.69 | 109.6 | 312.09 | 421.69
6.4 |  |  | bancada cozinha | [7 empty] | 8738.75
6.4.1 | PMCC 071 | Próprio | MURETA DE ALVENARIA PARA BANCADA OU SIMILAR, COM BLOCO CERÂMICO 11,5X19X24CM, ESPESSURA 11,5CM, INCLUSIVE CHAPISO, EMBOÇO, COM REVESTIMENTO CERÂMICO EM AMBAS AS FACES COM PLACAS TIPO ESMALTADA EXTRA 35x45CM | m² | 2 | 196.31 | 258.02 | 454.33 | 392.62 | 516.04 | 908.66
6.4.2 | 00011689 | SINAPI | BANCADA/TAMPO ACO INOX (AISI 304), LARGURA 70 CM, COM RODABANCA (NAO INCLUI PES DE APOIO) | M | 2.6 | 0 | 1918.675 | 1918.675 | 0 | 4988.54 | 4988.54
6.4.3 | 86936 | SINAPI | CUBA DE EMBUTIR DE AÇO INOXIDÁVEL MÉDIA, INCLUSO VÁLVULA TIPO AMERICANA E SIFÃO TIPO GARRAFA EM METAL CROMADO - FORNECIMENTO E INSTALAÇÃO. AF_01/2020 | UN | 2 | 33.09 | 794.51 | 827.6 | 66.18 | 1589.02 | 1655.2
6.4.4 | 43.03.212 | CPOS/CDHU | AQUECEDOR DE PASSAGEM ELÉTRICO INDIVIDUAL, BAIXA PRESSÃO - 5.000 W / 6.400 W | UN | 1 | 344.84 | 723.02 | 1067.86 | 344.84 | 723.02 | 1067.86
6.4.5 | 00000142 | SINAPI | SELANTE ELASTICO MONOCOMPONENTE A BASE DE POLIURETANO (PU) PARA JUNTAS DIVERSAS | 310ML | 1 | 0 | 43.4243 | 43.4243 | 0 | 43.42 | 43.42
6.4.6 | 88316 | SINAPI | SERVENTE COM ENCARGOS COMPLEMENTARES | H | 2.5 | 22.64 | 7.39 | 30.03 | 56.6 | 18.47 | 75.07
6.5 |  |  | Passa Pratos | [7 empty] | 1518.2
6.5.1 | 86889 | SINAPI | BANCADA DE GRANITO CINZA POLIDO, DE 1,50 X 0,60 M, PARA PIA DE COZINHA - FORNECIMENTO E INSTALAÇÃO. AF_01/2020 | UN | 0.55 | 64.94 | 934.73 | 999.67 | 35.717 | 514.093 | 549.81
6.5.2 | 00036081 | SINAPI | BARRA DE APOIO RETA, EM ACO INOX POLIDO, COMPRIMENTO 80CM, DIAMETRO MINIMO 3 CM | UN | 2 | 0 | 399.5901 | 399.5901 | 0 | 799.18 | 799.18
6.5.3 | 00034353 | SINAPI | ARGAMASSA COLANTE AC II | KG | 10 | 0 | 1.8407 | 1.8407 | 0 | 18.4 | 18.4
6.5.4 | 88309 | SINAPI | PEDREIRO COM ENCARGOS COMPLEMENTARES | H | 2.5 | 28.81 | 7.49 | 36.3 | 72.025 | 18.725 | 90.75
6.5.5 | 88316 | SINAPI | SERVENTE COM ENCARGOS COMPLEMENTARES | H | 2 | 22.64 | 7.39 | 30.03 | 45.28 | 14.78 | 60.06
7 |  |  | REVESTIMENTOS E PAVIMENTAÇÕES | [7 empty] | 33919.58
7.1 |  |  | Paredes externas | [7 empty] | 4596.43
7.1.1 | 87905 | SINAPI | CHAPISCO APLICADO EM ALVENARIA (COM PRESENÇA DE VÃOS) E ESTRUTURAS DE CONCRETO DE FACHADA, COM COLHER DE PEDREIRO. ARGAMASSA TRAÇO 1:3 COM PREPARO EM BETONEIRA 400L. AF_10/2022 | m² | 54.684 | 6.79 | 3.99 | 10.78 | 371.3044 | 218.1856 | 589.49
7.1.2 | 104217 | SINAPI | EMBOÇO OU MASSA ÚNICA EM ARGAMASSA TRAÇO 1:2:8, PREPARO MECÂNICA COM BETONEIRA 400 L, APLICADA MANUALMENTE EM PANOS DE FACHADA COM PRESENÇA DE VÃOS, ESPESSURA DE 25 MM, ACESSO POR ANDAIME. AF_08/2022 | m² | 59.4855 | 35.81 | 31.55 | 67.36 | 2130.1758 | 1876.7642 | 4006.94
7.1.3 | 00007161 | SINAPI | TELA EM METAL PARA ESTUQUE (DEPLOYE) | m² | 0 | 0 | 7.2024 | 7.2024 | 0 | 0 | 0
7.1.4 | 98575 | SINAPI | TRATAMENTO DE JUNTA DE DILATAÇÃO, COM TARUGO DE POLIETILENO E SELANTE PU, INCLUSO PREENCHIMENTO COM ESPUMA EXPANSIVA PU. AF_09/2023 | M | 0 | 44.31 | 45.26 | 89.57 | 0 | 0 | 0
7.2 |  |  | Paredes Internas | [7 empty] | 15295.21
7.2.1 | 97634 | SINAPI | DEMOLIÇÃO DE REVESTIMENTO CERÂMICO, DE FORMA MECANIZADA COM MARTELETE, SEM REAPROVEITAMENTO. AF_09/2023 | m² | 19.35 | 8.01 | 2.35 | 10.36 | 154.9935 | 45.4665 | 200.46
7.2.2 | 87879 | SINAPI | CHAPISCO APLICADO EM ALVENARIAS E ESTRUTURAS DE CONCRETO INTERNAS, COM COLHER DE PEDREIRO. ARGAMASSA TRAÇO 1:3 COM PREPARO EM BETONEIRA 400L. AF_10/2022 | m² | 0 | 3.05 | 2.99 | 6.04 | 0 | 0 | 0
7.2.3 | 87532 | SINAPI | EMBOÇO, EM ARGAMASSA TRAÇO 1:2:8, PREPARO MANUAL, APLICADO MANUALMENTE EM PAREDES INTERNAS DE AMBIENTES COM ÁREA ENTRE 5M² E 10M², E = 17,5MM, COM TALISCAS. AF_03/2024 | m² | 27.85 | 25.27 | 24.94 | 50.21 | 703.7695 | 694.5705 | 1398.34
7.2.4 | 87275 | SINAPI | REVESTIMENTO CERÂMICO PARA PAREDES INTERNAS COM PLACAS TIPO ESMALTADA DE DIMENSÕES 33X45 CM APLICADAS A MEIA ALTURA DAS PAREDES. AF_02/2023_PE | m² | 17.35 | 33.7 | 65.63 | 99.33 | 584.695 | 1138.675 | 1723.37
7.2.5 | 87273 | SINAPI | REVESTIMENTO CERÂMICO PARA PAREDES INTERNAS COM PLACAS TIPO ESMALTADA DE DIMENSÕES 33X45 CM APLICADAS NA ALTURA INTEIRA DAS PAREDES. AF_02/2023_PE | m² | 132.68 | 27.03 | 63.21 | 90.24 | 3586.3404 | 8386.6996 | 11973.04
7.3 |  |  | Teto | [7 empty] | 1374.38
7.3.1 | 87885 | SINAPI | CHAPISCO APLICADO NO TETO OU EM ALVENARIA E ESTRUTURA, COM ROLO PARA TEXTURA ACRÍLICA. ARGAMASSA INDUSTRIALIZADA COM PREPARO EM MISTURADOR 300 KG. AF_10/2022 | m² | 25.4 | 1.66 | 10.13 | 11.79 | 42.164 | 257.296 | 299.46
7.3.2 | 90408 | SINAPI | MASSA ÚNICA, EM ARGAMASSA TRAÇO 1:2:8, PREPARO MECÂNICO, APLICADA MANUALMENTE EM TETO, E = 10MM, COM TALISCAS. AF_03/2024 | m² | 25.4 | 24.37 | 17.95 | 42.32 | 618.998 | 455.922 | 1074.92
7.4 |  |  | Pisos | [7 empty] | 12653.56
7.4.1 | 105000 | SINAPI | RAMPA DE ACESSIBILIDADE PARA ACESSO A EDIFICAÇÕES COM INCLINAÇÃO DE 8,33% EM CONCRETO MOLDADO IN LOCO, COM LARGURA DE 1,20M, FCK 25MPA, NÃO ARMADA, COM JUNTA A CADA 2M COM CORTE À SECO. AF_03/2024_PA | M | 2.16 | 404.59 | 1089.21 | 1493.8 | 873.9144 | 2352.6856 | 3226.6
7.4.2 | 87745 | SINAPI | CONTRAPISO EM ARGAMASSA TRAÇO 1:4 (CIMENTO E AREIA), PREPARO MECÂNICO COM BETONEIRA 400 L, APLICADO EM ÁREAS MOLHADAS SOBRE LAJE, ADERIDO, ACABAMENTO NÃO REFORÇADO, ESPESSURA 3CM. AF_07/2021 | m² | 76.78 | 29.73 | 41.61 | 71.34 | 2282.6694 | 3194.8106 | 5477.48
7.4.3 | 98689 | SINAPI | SOLEIRA EM GRANITO, LARGURA 15 CM, ESPESSURA 2,0 CM. AF_09/2020 | M | 3.55 | 21.79 | 124.82 | 146.61 | 77.3545 | 443.1055 | 520.46
7.4.4 | 15.05.33 | EMBASA | PISO TATIL DIRECIONAL, EM PVC, 25 X 25 CM, COLORIDO | m² | 1.33 | 12.83 | 126.18 | 139.01 | 17.0639 | 167.8161 | 184.88
7.4.5 | 7320 | ORSE | Sinalização para deficientes - placa em braille - em pvc (ps), dim: 23 x 15 cm | un | 5 | 5.04 | 166.61 | 171.65 | 25.2 | 833.05 | 858.25
7.4.6 | 202330 | SBC | MAPA TATIL BRAILLE/RELEVO ACO INOX 120x800cm | UN | 1 | 70.32 | 1902.51 | 1972.83 | 70.32 | 1902.51 | 1972.83
7.4.7 | 88649 | SINAPI | RODAPÉ CERÂMICO DE 7CM DE ALTURA COM PLACAS TIPO ESMALTADA DE DIMENSÕES 45X45CM. AF_02/2023 | M | 34.77 | 2.84 | 9.04 | 11.88 | 98.7468 | 314.3132 | 413.06
8 |  |  | ESQUADRIAS | [7 empty] | 20303.64
8.1 | 90793 | SINAPI | KIT DE PORTA-PRONTA DE MADEIRA EM ACABAMENTO MELAMÍNICO BRANCO, FOLHA PESADA OU SUPERPESADA, 90X210CM, FIXAÇÃO COM PREENCHIMENTO TOTAL DE ESPUMA EXPANSIVA - FORNECIMENTO E INSTALAÇÃO. AF_12/2019 | UN | 4 | 45.84 | 1587.13 | 1632.97 | 183.36 | 6348.52 | 6531.88
8.2 | 30.04.060 | CPOS/CDHU | REVESTIMENTO EM CHAPA DE AÇO INOXIDÁVEL PARA PROTEÇÃO DE PORTAS, ALTURA DE 40 CM | M | 1.8 | 0 | 647.57 | 647.57 | 0 | 1165.62 | 1165.62
8.3 | 94569 | SINAPI | JANELA DE ALUMÍNIO TIPO MAXIM-AR, COM VIDROS, BATENTE E FERRAGENS, EXCLUSIVE ALIZAR, ACABAMENTO E CONTRAMARCO, FIXAÇÃO COM PARAFUSO. FORNECIMENTO E INSTALAÇÃO. AF_11/2024 | m² | 0.84 | 40.53 | 978.77 | 1019.3 | 34.0452 | 822.1648 | 856.21
8.4 | 94570 | SINAPI | JANELA DE ALUMÍNIO DE CORRER COM 2 FOLHAS PARA VIDROS, COM VIDROS, BATENTE, ACABAMENTO COM ACETATO OU BRILHANTE E FERRAGENS, EXCLUSIVE ALIZAR E CONTRAMARCO, FIXAÇÃO COM PARAFUSO. FORNECIMENTO E INSTALAÇÃO. AF_11/2024 | m² | 5.25 | 12.55 | 529.02 | 541.57 | 65.8875 | 2777.3525 | 2843.24
8.5 | 101965 | SINAPI | PEITORIL LINEAR EM GRANITO OU MÁRMORE, L = 15CM, COMPRIMENTO DE ATÉ 2M, ASSENTADO COM ARGAMASSA 1:6 COM ADITIVO. AF_11/2020 | M | 5.5 | 34.69 | 192.33 | 227.02 | 190.795 | 1057.815 | 1248.61
8.6 | 12060 | ORSE | Porta em alumínio com tela mosquiteiro, cor N/P/B, tipo moldura-vidro, completa, inclusive caixilhos, dobradiças ou roldanas e fechadura, exclusive vidro,inclusive tela mosquiteiro | m² | 1.89 | 43.47 | 343.48 | 386.95 | 82.1583 | 649.1717 | 731.33
8.7 | 97644 | SINAPI | REMOÇÃO DE PORTAS, DE FORMA MANUAL, SEM REAPROVEITAMENTO. AF_09/2023 | m² | 23.52 | 10.07 | 3.09 | 13.16 | 236.8464 | 72.6736 | 309.52
8.8 | 16.80.097 | FDE | CAÇAMBA DE 4M3 PARA RETIRADA DE ENTULHO | UN | 2 | 331.03 | 583.8 | 914.83 | 662.06 | 1167.6 | 1829.66
8.9 | ES 15.05.0050 | SCO | Porta de aluminio anodizado, medindo: (0,80x2,10)m, tendo 1 contra-pinazio dividindo a esquadria em 2 vazios para vidro, em perfis serie 25. Fornecimento e instalacao, exclusive fechaduras. | m² | 1.89 | 231.96 | 1145.59 | 1377.55 | 438.4044 | 2165.1556 | 2603.56
8.10 | 9736 | ORSE | Barra antipânico simples sem chave para uma porta ref. MH2585 ou similar | Un | 1 | 7.57 | 1619.47 | 1627.04 | 7.57 | 1619.47 | 1627.04
8.11 | 12154 | ORSE | Fechadura maçaneta externa com chave, cor cinza, para porta com barra antipânico simples, DKS ou similar | Un | 1 | 7.57 | 373.48 | 381.05 | 7.57 | 373.48 | 381.05
8.12 | C2031 | SEINFRA | PRENDEDOR METÁLICO PARA PORTA | UN | 4 | 10.42 | 33.56 | 43.98 | 41.68 | 134.24 | 175.92
9 |  |  | PINTURA | [7 empty] | 9384.37
9.1 |  |  | Interna/externa | [7 empty] | 9384.37
9.1.1 | 88496 | SINAPI | EMASSAMENTO COM MASSA LÁTEX, APLICAÇÃO EM TETO, DUAS DEMÃOS, LIXAMENTO MANUAL. AF_04/2023 | m² | 74.67 | 26.81 | 16 | 42.81 | 2001.9027 | 1194.7173 | 3196.62
9.1.2 | 88484 | SINAPI | FUNDO SELADOR ACRÍLICO, APLICAÇÃO MANUAL EM TETO, UMA DEMÃO. AF_04/2023 | m² | 74.67 | 3.33 | 2.8 | 6.13 | 248.6511 | 209.0689 | 457.72
9.1.3 | 88488 | SINAPI | PINTURA LÁTEX ACRÍLICA PREMIUM, APLICAÇÃO MANUAL EM TETO, DUAS DEMÃOS. AF_04/2023 | m² | 96 | 8.19 | 12.57 | 20.76 | 786.24 | 1206.72 | 1992.96
9.1.4 | 88497 | SINAPI | EMASSAMENTO COM MASSA LÁTEX, APLICAÇÃO EM PAREDE, DUAS DEMÃOS, LIXAMENTO MANUAL. AF_04/2023 | m² | 52.48 | 13.03 | 11.35 | 24.38 | 683.8144 | 595.6456 | 1279.46
9.1.5 | 88485 | SINAPI | FUNDO SELADOR ACRÍLICO, APLICAÇÃO MANUAL EM PAREDE, UMA DEMÃO. AF_04/2023 | m² | 52.48 | 2.39 | 2.47 | 4.86 | 125.4272 | 129.6228 | 255.05
9.1.6 | 88489 | SINAPI | PINTURA LÁTEX ACRÍLICA PREMIUM, APLICAÇÃO MANUAL EM PAREDES, DUAS DEMÃOS. AF_04/2023 | m² | 124.65 | 5.88 | 11.79 | 17.67 | 732.942 | 1469.618 | 2202.56
10 |  |  | CALÇADA E COBERTURA DE ACESSO | [7 empty] | 21844.28
10.1 | 00000368 | SINAPI | AREIA PARA ATERRO - POSTO JAZIDA/FORNECEDOR (RETIRADO NA JAZIDA, SEM TRANSPORTE) | m³ | 5.446 | 0 | 58.6815 | 58.6815 | 0 | 319.57 | 319.57
10.2 | 96386 | SINAPI | EXECUÇÃO E COMPACTAÇÃO DE CORPO DE ATERRO (95% DE ENERGIA DO PROCTOR NORMAL) COM SOLO PREDOMINANTEMENTE ARENOSO ESPESSURA 15CM - EXCLUSIVE MATERIAL, ESCAVAÇÃO, CARGA E TRANSPORTE. AF_09/2024 | m³ | 5.446 | 2.11 | 6.51 | 8.62 | 11.4911 | 35.4489 | 46.94
10.3 | 94275 | SINAPI | ASSENTAMENTO DE GUIA (MEIO-FIO) EM TRECHO RETO, CONFECCIONADA EM CONCRETO PRÉ-FABRICADO, DIMENSÕES 100X15X13X20 CM (COMPRIMENTO X BASE INFERIOR X BASE SUPERIOR X ALTURA). AF_01/2024 | M | 28.91 | 11.26 | 45.76 | 57.02 | 325.5266 | 1322.9134 | 1648.44
10.4 | 94994 | SINAPI | EXECUÇÃO DE PASSEIO (CALÇADA) OU PISO DE CONCRETO COM CONCRETO MOLDADO IN LOCO, FEITO EM OBRA, ACABAMENTO CONVENCIONAL, ESPESSURA 8 CM, ARMADO. AF_08/2022 | m² | 27.23 | 27.43 | 99.21 | 126.64 | 746.9189 | 2701.4811 | 3448.4
10.5 | 103315 | SINAPI | INSTALAÇÃO DE PERGOLADO DE MADEIRA, EM MAÇARANDUBA, ANGELIM OU EQUIVALENTE DA REGIÃO, FIXADO COM CONCRETO SOBRE SOLO. AF_11/2021 | m² | 40.95 | 25.1 | 276.9 | 302 | 1027.845 | 11339.055 | 12366.9
10.6 | 94449 | SINAPI | TELHAMENTO COM TELHA ONDULADA DE FIBRA DE VIDRO E = 0,6 MM, PARA TELHADO COM INCLINAÇÃO MAIOR QUE 10°, COM ATÉ 2 ÁGUAS, INCLUSO IÇAMENTO. AF_07/2019 | m² | 40.95 | 7.02 | 74.13 | 81.15 | 287.469 | 3035.621 | 3323.09
10.7 | 104658 | SINAPI | PISO PODOTÁTIL DE ALERTA OU DIRECIONAL, DE CONCRETO, ASSENTADO SOBRE ARGAMASSA. AF_03/2024 | m² | 3.6075 | 47.34 | 144.19 | 191.53 | 170.7791 | 520.1609 | 690.94
11 |  |  | PORTÃO ENTRADA PRINCIPAL | [7 empty] | 10783.38
11.1 | 93358 | SINAPI | ESCAVAÇÃO MANUAL DE VALA. AF_09/2024 | m³ | 0.2565 | 89.54 | 29.25 | 118.79 | 22.967 | 7.493 | 30.46
11.2 | 97083 | SINAPI | COMPACTAÇÃO MECÂNICA DE SOLO PARA EXECUÇÃO DE RADIER, PISO DE CONCRETO OU LAJE SOBRE SOLO, COM COMPACTADOR DE SOLOS A PERCUSSÃO. AF_09/2021 | m² | 1.71 | 3.29 | 1.26 | 4.55 | 5.6259 | 2.1541 | 7.78
11.3 | 96624 | SINAPI | LASTRO COM MATERIAL GRANULAR (PEDRA BRITADA N.2), APLICADO EM PISOS OU LAJES SOBRE SOLO, ESPESSURA DE *10 CM*. AF_01/2024 | m³ | 0.171 | 59.82 | 156.63 | 216.45 | 10.2292 | 26.7808 | 37.01
11.4 | 96530 | SINAPI | FABRICAÇÃO, MONTAGEM E DESMONTAGEM DE FÔRMA PARA VIGA BALDRAME, EM MADEIRA SERRADA, E=25 MM, 1 UTILIZAÇÃO. AF_01/2024 | m² | 1.71 | 62.09 | 108.08 | 170.17 | 106.1739 | 184.8161 | 290.99
11.5 | 104918 | SINAPI | ARMAÇÃO DE SAPATA ISOLADA, VIGA BALDRAME E SAPATA CORRIDA UTILIZANDO AÇO CA-50 DE 8 MM - MONTAGEM. AF_01/2024 | KG | 9.006 | 4.34 | 13.82 | 18.16 | 39.086 | 124.454 | 163.54
11.6 | 104916 | SINAPI | ARMAÇÃO DE SAPATA ISOLADA, VIGA BALDRAME E SAPATA CORRIDA UTILIZANDO AÇO CA-60 DE 5 MM - MONTAGEM. AF_01/2024 | KG | 19.95 | 8.14 | 13.24 | 21.38 | 162.393 | 264.137 | 426.53
11.7 | 96556 | SINAPI | CONCRETAGEM DE SAPATA, FCK 30 MPA, COM USO DE JERICA - LANÇAMENTO, ADENSAMENTO E ACABAMENTO. AF_01/2024 | m³ | 0.29925 | 380.16 | 808.1 | 1188.26 | 113.7629 | 241.8171 | 355.58
11.8 | 8884 | ORSE | Fornecimento e implantação de pilar em concreto pré-moldado, h.útil = 3,50m, seção = 20x30cm, bloco de fundação = 60x70x50cm | un | 2 | 88.17 | 466.67 | 554.84 | 176.34 | 933.34 | 1109.68
11.9 | 12036 | ORSE | Portão em ferro, em tubo de aço galv. 2" e tela ondulada malha 3/8" | m² | 5.4 | 147.7 | 829.42 | 977.12 | 797.58 | 4478.86 | 5276.44
11.10 | 112564 | SBC | KIT PARA AUTOMACAO DE PORTAO DESLIZANTE (CORRER) | UN | 1 | 187.52 | 1386.82 | 1574.34 | 187.52 | 1386.82 | 1574.34
11.11 | 93358 | SINAPI | ESCAVAÇÃO MANUAL DE VALA. AF_09/2024 | m³ | 3.219 | 89.54 | 29.25 | 118.79 | 288.2293 | 94.1507 | 382.38
11.12 | 97668 | SINAPI | ELETRODUTO FLEXÍVEL CORRUGADO, PEAD, DN 63 (2"), PARA REDE ENTERRADA DE DISTRIBUIÇÃO DE ENERGIA ELÉTRICA - FORNECIMENTO E INSTALAÇÃO. AF_12/2021 | M | 21.46 | 5.28 | 14.94 | 20.22 | 113.3088 | 320.6112 | 433.92
11.13 | 104737 | SINAPI | REATERRO MANUAL DE VALAS, COM PLACA VIBRATÓRIA. AF_08/2023 | m³ | 3.219 | 20.08 | 9.86 | 29.94 | 64.6375 | 31.7325 | 96.37
11.14 | 91927 | SINAPI | CABO DE COBRE FLEXÍVEL ISOLADO, 2,5 MM², ANTI-CHAMA 0,6/1,0 KV, PARA CIRCUITOS TERMINAIS - FORNECIMENTO E INSTALAÇÃO. AF_03/2023 | M | 94.38 | 1.61 | 4.73 | 6.34 | 151.9518 | 446.4082 | 598.36
12 |  |  | LIMPEZA E SERVIÇOS FINAIS | [7 empty] | 3824.08
12.1 | 13197 | ORSE | Locação de caixa coletora de entulho capacidade 5 m³ (Local: Aracaju), prazo máximo de 7 dias | un | 2 | 0 | 432.39 | 432.39 | 0 | 864.78 | 864.78
12.2 | 16.80.097 | FDE | CAÇAMBA DE 4M3 PARA RETIRADA DE ENTULHO | UN | 2 | 331.03 | 583.8 | 914.83 | 662.06 | 1167.6 | 1829.66
12.3 | 99803 | SINAPI | LIMPEZA DE PISO CERÂMICO OU PORCELANATO COM PANO ÚMIDO. AF_10/2025_PS | m² | 215.17 | 3.38 | 1.87 | 5.25 | 727.2746 | 402.3654 | 1129.64
[8 empty] | Totais -> | 66.082,29 | 167.444,58 | 233.526,87
[7 empty] | Total Geral |  | 233526.87
_______________________________________________________________ Joel Marcos Ozimboski Engenheiro Civil CREA RS 244.493

## Curva ABC (sintetica)
|  |  | Obra |  | B.D.I. |  |  | Encargos Sociais
|  |  | Serviços remanescentes ampliação e reforma ECEI Cantinho Pessi |  | 23,54% |  |  | Não Desonerado: 112,88%
Curva ABC de Serviços
Nº Item | Código | Banco | Descrição | Tipo | Und | Quant. | Valor Unit | Total | Peso (%) | Peso Acumulado (%)
1 | 92563 | SINAPI | FABRICAÇÃO E INSTALAÇÃO DE TESOURA INTEIRA EM MADEIRA NÃO APARELHADA, VÃO DE 11 M, PARA TELHA ONDULADA DE FIBROCIMENTO, METÁLICA, PLÁSTICA OU TERMOACÚSTICA, INCLUSO IÇAMENTO. AF_07/2019 | Estrutura e Trama para Cobertura | UN | 5,0 | 3.737,92 | 18.689,60 | 8,00 | 8,00 | A
2 | 103315 | SINAPI | INSTALAÇÃO DE PERGOLADO DE MADEIRA, EM MAÇARANDUBA, ANGELIM OU EQUIVALENTE DA REGIÃO, FIXADO COM CONCRETO SOBRE SOLO. AF_11/2021 | Mobiliário Urbano | m² | 40,95 | 302,00 | 12.366,90 | 5,30 | 13,30
3 | 87273 | SINAPI | REVESTIMENTO CERÂMICO PARA PAREDES INTERNAS COM PLACAS TIPO ESMALTADA DE DIMENSÕES 33X45 CM APLICADAS NA ALTURA INTEIRA DAS PAREDES. AF_02/2023_PE | Revestimentos Cerâmicos Internos | m² | 132,68 | 90,24 | 11.973,04 | 5,13 | 18,43
4 | PMCC 110 | Próprio | CENTRAL DE GÁS TIPO 01 - 2xP45, COMPLETA - ABRIGO DE ALVENARIA DE TIJOLOS MACIÇOS, PORTAS COM GRADE METÁLICA GALVANIZADA A FOGO, CAVALETE, REGISTROS, TUBULAÇÕES E AFINS, CONFORME O PROJETO | ASTU - ASSENTAMENTO DE TUBOS E PECAS | UN | 1,0 | 7.871,75 | 7.871,75 | 3,37 | 21,80
5 | 91926 | SINAPI | CABO DE COBRE FLEXÍVEL ISOLADO, 2,5 MM², ANTI-CHAMA 450/750 V, PARA CIRCUITOS TERMINAIS - FORNECIMENTO E INSTALAÇÃO. AF_03/2023 | Instalações Elétricas - Eletrodutos Embutidos, Cabos, Caixas, Tomadas e Interruptores | M | 1.208,0 | 5,67 | 6.849,36 | 2,93 | 24,73
6 | 90793 | SINAPI | KIT DE PORTA-PRONTA DE MADEIRA EM ACABAMENTO MELAMÍNICO BRANCO, FOLHA PESADA OU SUPERPESADA, 90X210CM, FIXAÇÃO COM PREENCHIMENTO TOTAL DE ESPUMA EXPANSIVA - FORNECIMENTO E INSTALAÇÃO. AF_12/2019 | Esquadrias - Portas | UN | 4,0 | 1.632,97 | 6.531,88 | 2,80 | 27,53
7 | 94207 | SINAPI | TELHAMENTO COM TELHA ONDULADA DE FIBROCIMENTO E = 6 MM, COM RECOBRIMENTO LATERAL DE 1/4 DE ONDA PARA TELHADO COM INCLINAÇÃO MAIOR QUE 10°, COM ATÉ 2 ÁGUAS, INCLUSO IÇAMENTO. AF_07/2019 | Telhamento para Cobertura | m² | 95,44 | 58,13 | 5.547,92 | 2,38 | 29,90
8 | 87745 | SINAPI | CONTRAPISO EM ARGAMASSA TRAÇO 1:4 (CIMENTO E AREIA), PREPARO MECÂNICO COM BETONEIRA 400 L, APLICADO EM ÁREAS MOLHADAS SOBRE LAJE, ADERIDO, ACABAMENTO NÃO REFORÇADO, ESPESSURA 3CM. AF_07/2021 | Contrapiso | m² | 76,78 | 71,34 | 5.477,48 | 2,35 | 32,25
9 | 95727 | SINAPI | ELETRODUTO RÍGIDO SOLDÁVEL, PVC, DN 25 MM (3/4"), APARENTE - FORNECIMENTO E INSTALAÇÃO. AF_10/2022_PA | Instalações Elétricas - Eletrodutos, Conexões e Conduletes Aparentes | M | 192,0 | 28,08 | 5.391,36 | 2,31 | 34,56
10 | 12036 | ORSE | Portão em ferro, em tubo de aço galv. 2" e tela ondulada malha 3/8" | Esquadrias de Ferro | m² | 5,4 | 977,12 | 5.276,44 | 2,26 | 36,82
11 | 00011689 | SINAPI | BANCADA/TAMPO ACO INOX (AISI 304), LARGURA 70 CM, COM RODABANCA (NAO INCLUI PES DE APOIO) | Material | M | 2,6 | 1.918,68 | 4.988,55 | 2,14 | 38,95
12 | 290 | ORSE | Rufo em chapa de alumínio, esp = 0,6mm, larg = 30,0cm | Complementos | m | 24,62 | 181,81 | 4.476,16 | 1,92 | 40,87
13 | 97903 | SINAPI | CAIXA ENTERRADA HIDRÁULICA RETANGULAR EM ALVENARIA COM TIJOLOS CERÂMICOS MACIÇOS, DIMENSÕES INTERNAS: 0,8X0,8X0,6 M PARA REDE DE ESGOTO. AF_12/2020 | Caixas Enterradas | UN | 4,0 | 1.032,59 | 4.130,36 | 1,77 | 42,64
14 | 90777 | SINAPI | ENGENHEIRO CIVIL DE OBRA JUNIOR COM ENCARGOS COMPLEMENTARES | Livro SINAPI: Cálculos e Parâmetros | H | 25,0 | 161,12 | 4.028,00 | 1,72 | 44,36
15 | 104217 | SINAPI | EMBOÇO OU MASSA ÚNICA EM ARGAMASSA TRAÇO 1:2:8, PREPARO MECÂNICA COM BETONEIRA 400 L, APLICADA MANUALMENTE EM PANOS DE FACHADA COM PRESENÇA DE VÃOS, ESPESSURA DE 25 MM, ACESSO POR ANDAIME. AF_08/2022 | Massa Única Externa | m² | 59,4855 | 67,36 | 4.006,94 | 1,72 | 46,08
16 | 90780 | SINAPI | MESTRE DE OBRAS COM ENCARGOS COMPLEMENTARES | Livro SINAPI: Cálculos e Parâmetros | H | 25,0 | 156,73 | 3.918,25 | 1,68 | 47,76
17 | 16.80.097 | FDE | CAÇAMBA DE 4M3 PARA RETIRADA DE ENTULHO | Conservacao - servicos complementares | UN | 4,0 | 914,83 | 3.659,32 | 1,57 | 49,32
18 | PMCC 006 | Próprio | CONJUNTO 04 - TOMADA HEXAGONAL DUPLA, MONTADA EM CONDULETE DE PVC 05 ENTRADAS, PARA ELETRODUTO PVC SOLDÁVEL DN 25 MM(3/4), COM TAMPA, APARENTE - FORNECIMENTO E INSTALAÇÃO | INEL - INSTALAÇÃO ELÉTRICA/ELETRIFICAÇÃO E ILUMINAÇÃO EXTERNA | UN | 50,0 | 72,25 | 3.612,50 | 1,55 | 50,87
19 | 10.47.21 | SUDECAP | BEBEDOURO ACESSÍVEL PARA ESPAÇOS PÚBLICOS, PINTURA EPÓXI | BEBEDOURO E FILTRO | UN | 1,0 | 3.595,64 | 3.595,64 | 1,54 | 52,41
20 | 94994 | SINAPI | EXECUÇÃO DE PASSEIO (CALÇADA) OU PISO DE CONCRETO COM CONCRETO MOLDADO IN LOCO, FEITO EM OBRA, ACABAMENTO CONVENCIONAL, ESPESSURA 8 CM, ARMADO. AF_08/2022 | Passeios de Concreto | m² | 27,23 | 126,64 | 3.448,40 | 1,48 | 53,89
21 | 94449 | SINAPI | TELHAMENTO COM TELHA ONDULADA DE FIBRA DE VIDRO E = 0,6 MM, PARA TELHADO COM INCLINAÇÃO MAIOR QUE 10°, COM ATÉ 2 ÁGUAS, INCLUSO IÇAMENTO. AF_07/2019 | Telhamento para Cobertura | m² | 40,95 | 81,15 | 3.323,09 | 1,42 | 55,31
22 | 105000 | SINAPI | RAMPA DE ACESSIBILIDADE PARA ACESSO A EDIFICAÇÕES COM INCLINAÇÃO DE 8,33% EM CONCRETO MOLDADO IN LOCO, COM LARGURA DE 1,20M, FCK 25MPA, NÃO ARMADA, COM JUNTA A CADA 2M COM CORTE À SECO. AF_03/2024_PA | Acessibilidade | M | 2,16 | 1.493,80 | 3.226,60 | 1,38 | 56,69
23 | 88496 | SINAPI | EMASSAMENTO COM MASSA LÁTEX, APLICAÇÃO EM TETO, DUAS DEMÃOS, LIXAMENTO MANUAL. AF_04/2023 | Pintura Interna | m² | 74,67 | 42,81 | 3.196,62 | 1,37 | 58,06
24 | 95726 | SINAPI | ELETRODUTO RÍGIDO SOLDÁVEL, PVC, DN 20 MM (1/2"), APARENTE - FORNECIMENTO E INSTALAÇÃO. AF_10/2022_PA | Instalações Elétricas - Eletrodutos, Conexões e Conduletes Aparentes | M | 136,0 | 22,94 | 3.119,84 | 1,34 | 59,40
25 | 91930 | SINAPI | CABO DE COBRE FLEXÍVEL ISOLADO, 6 MM², ANTI-CHAMA 450/750 V, PARA CIRCUITOS TERMINAIS - FORNECIMENTO E INSTALAÇÃO. AF_03/2023 | Instalações Elétricas - Eletrodutos Embutidos, Cabos, Caixas, Tomadas e Interruptores | M | 253,0 | 12,21 | 3.089,13 | 1,32 | 60,72
26 | 91933 | SINAPI | CABO DE COBRE FLEXÍVEL ISOLADO, 10 MM², ANTI-CHAMA 0,6/1,0 KV, PARA CIRCUITOS TERMINAIS - FORNECIMENTO E INSTALAÇÃO. AF_03/2023 | Instalações Elétricas - Eletrodutos Embutidos, Cabos, Caixas, Tomadas e Interruptores | M | 140,0 | 21,03 | 2.944,20 | 1,26 | 61,98
27 | 94570 | SINAPI | JANELA DE ALUMÍNIO DE CORRER COM 2 FOLHAS PARA VIDROS, COM VIDROS, BATENTE, ACABAMENTO COM ACETATO OU BRILHANTE E FERRAGENS, EXCLUSIVE ALIZAR E CONTRAMARCO, FIXAÇÃO COM PARAFUSO. FORNECIMENTO E INSTALAÇÃO. AF_11/2024 | Esquadrias - Janelas | m² | 5,25 | 541,57 | 2.843,24 | 1,22 | 63,20
28 | ES 15.05.0050 | SCO | Porta de aluminio anodizado, medindo: (0,80x2,10)m, tendo 1 contra-pinazio dividindo a esquadria em 2 vazios para vidro, em perfis serie 25. Fornecimento e instalacao, exclusive fechaduras. | ES | m² | 1,89 | 1.377,55 | 2.603,56 | 1,11 | 64,31
29 | PMCC 094 | Próprio | CONDULETE PVC DE ENCAIXE COM 5 ENTRADAS TIPO X PARA ELETRODUTO 1"" | ASTU - ASSENTAMENTO DE TUBOS E PECAS | un | 57,0 | 44,19 | 2.518,83 | 1,08 | 65,39
30 | 92544 | SINAPI | TRAMA DE MADEIRA COMPOSTA POR TERÇAS PARA TELHADOS DE ATÉ 2 ÁGUAS PARA TELHA ESTRUTURAL DE FIBROCIMENTO, INCLUSO TRANSPORTE VERTICAL. AF_07/2019 | Estrutura e Trama para Cobertura | m² | 95,44 | 25,53 | 2.436,58 | 1,04 | 66,43
31 | 93205 | SINAPI | CINTA DE AMARRAÇÃO DE ALVENARIA MOLDADA IN LOCO COM UTILIZAÇÃO DE BLOCOS CANALETA, ESPESSURA DE *20* CM. AF_03/2024 | Vergas, contravergas e fixação de alvenaria | M | 24,62 | 93,80 | 2.309,35 | 0,99 | 67,42
32 | PMCC 014 | Próprio | CONJUNTO 06 - PONTO DE TOMADA PARA LAMPADA, COM TOMADA HEXAGONAL SIMPLES, MONTADA EM CONDULETE DE PVC 05 ENTRADAS, PARA ELETRODUTO PVC SOLDÁVEL DN 25 MM(3/4) ou 32MM (1"), COM TAMPA, APARENTE | ASTU - ASSENTAMENTO DE TUBOS E PECAS | UN | 60,0 | 37,01 | 2.220,60 | 0,95 | 68,37
33 | 88489 | SINAPI | PINTURA LÁTEX ACRÍLICA PREMIUM, APLICAÇÃO MANUAL EM PAREDES, DUAS DEMÃOS. AF_04/2023 | Pintura Interna | m² | 124,65 | 17,67 | 2.202,56 | 0,94 | 69,32
34 | 064206 | SBC | QUADRO DISTRIBUICAO SOBREPOR 70 DISJUNTORES +BARRAMENTO | INSTALACOES ELETRICAS - QUADROS | UN | 1,0 | 2.173,48 | 2.173,48 | 0,93 | 70,25
35 | 100871 | SINAPI | BARRA DE APOIO RETA, EM ALUMINIO, COMPRIMENTO 70 CM, FIXADA NA PAREDE - FORNECIMENTO E INSTALAÇÃO. AF_01/2020 | Louças e Metais | UN | 5,0 | 407,99 | 2.039,95 | 0,87 | 71,12
36 | 88488 | SINAPI | PINTURA LÁTEX ACRÍLICA PREMIUM, APLICAÇÃO MANUAL EM TETO, DUAS DEMÃOS. AF_04/2023 | Pintura Interna | m² | 96,0 | 20,76 | 1.992,96 | 0,85 | 71,97
37 | 202330 | SBC | MAPA TATIL BRAILLE/RELEVO ACO INOX 120x800cm | ACESSIBILIDADE | UN | 1,0 | 1.972,83 | 1.972,83 | 0,84 | 72,82
38 | 103325 | SINAPI | ALVENARIA DE VEDAÇÃO DE BLOCOS CERÂMICOS FURADOS NA VERTICAL DE 14X19X39 CM (ESPESSURA 14 CM) E ARGAMASSA DE ASSENTAMENTO COM PREPARO MANUAL. AF_12/2021 | Alvenaria de Vedação | m² | 18,802 | 103,53 | 1.946,57 | 0,83 | 73,65
39 | 16.90.10 | EMBASA | BACIA SANITARIA EM LOUÇA, COM CAIXA ACOPLADA, ACIONAMENTO SUPERIOR, INCLUSIVE ASSENTO E ACESSORIOSDE FIXAÇÃO, PARA PCD | 16 | UN | 1,0 | 1.886,97 | 1.886,97 | 0,81 | 74,46
40 | 87275 | SINAPI | REVESTIMENTO CERÂMICO PARA PAREDES INTERNAS COM PLACAS TIPO ESMALTADA DE DIMENSÕES 33X45 CM APLICADAS A MEIA ALTURA DAS PAREDES. AF_02/2023_PE | Revestimentos Cerâmicos Internos | m² | 17,35 | 99,33 | 1.723,37 | 0,74 | 75,20
41 | 91928 | SINAPI | CABO DE COBRE FLEXÍVEL ISOLADO, 4 MM², ANTI-CHAMA 450/750 V, PARA CIRCUITOS TERMINAIS - FORNECIMENTO E INSTALAÇÃO. AF_03/2023 | Instalações Elétricas - Eletrodutos Embutidos, Cabos, Caixas, Tomadas e Interruptores | M | 196,0 | 8,74 | 1.713,04 | 0,73 | 75,93
42 | 100868 | SINAPI | BARRA DE APOIO RETA, EM ACO INOX POLIDO, COMPRIMENTO 80 CM, FIXADA NA PAREDE - FORNECIMENTO E INSTALAÇÃO. AF_01/2020 | Louças e Metais | UN | 3,0 | 562,13 | 1.686,39 | 0,72 | 76,65
43 | 86936 | SINAPI | CUBA DE EMBUTIR DE AÇO INOXIDÁVEL MÉDIA, INCLUSO VÁLVULA TIPO AMERICANA E SIFÃO TIPO GARRAFA EM METAL CROMADO - FORNECIMENTO E INSTALAÇÃO. AF_01/2020 | Louças e Metais | UN | 2,0 | 827,60 | 1.655,20 | 0,71 | 77,36
44 | 94275 | SINAPI | ASSENTAMENTO DE GUIA (MEIO-FIO) EM TRECHO RETO, CONFECCIONADA EM CONCRETO PRÉ-FABRICADO, DIMENSÕES 100X15X13X20 CM (COMPRIMENTO X BASE INFERIOR X BASE SUPERIOR X ALTURA). AF_01/2024 | Guias e sarjetas | M | 28,91 | 57,02 | 1.648,44 | 0,71 | 78,07
45 | 9736 | ORSE | Barra antipânico simples sem chave para uma porta ref. MH2585 ou similar | Ferragens | Un | 1,0 | 1.627,04 | 1.627,04 | 0,70 | 78,77
46 | 112564 | SBC | KIT PARA AUTOMACAO DE PORTAO DESLIZANTE (CORRER) | ESQUADRIAS DE ALUMINIO | UN | 1,0 | 1.574,34 | 1.574,34 | 0,67 | 79,44
47 | PMCC 008 | Próprio | DISPOSITIVO DR, 2 POLOS, SENSIBILIDADE DE 30 MA, CORRENTE DE 40 A, TIPO AC - FORNECIMENTO E INSTALAÇÃO | INEL - INSTALAÇÃO ELÉTRICA/ELETRIFICAÇÃO E ILUMINAÇÃO EXTERNA | UN | 8,0 | 183,44 | 1.467,52 | 0,63 | 80,07
48 | 103689 | SINAPI | FORNECIMENTO E INSTALAÇÃO DE PLACA DE OBRA COM CHAPA GALVANIZADA E ESTRUTURA DE MADEIRA. AF_03/2022_PS | Sinalização Vertical Viária | m² | 2,5 | 571,82 | 1.429,55 | 0,61 | 80,68
49 | 96620 | SINAPI | LASTRO DE CONCRETO MAGRO, APLICADO EM PISOS, LAJES SOBRE SOLO OU RADIERS. AF_01/2024 | Lastro | m³ | 1,485 | 962,26 | 1.428,95 | 0,61 | 81,29 | B
50 | 87532 | SINAPI | EMBOÇO, EM ARGAMASSA TRAÇO 1:2:8, PREPARO MANUAL, APLICADO MANUALMENTE EM PAREDES INTERNAS DE AMBIENTES COM ÁREA ENTRE 5M² E 10M², E = 17,5MM, COM TALISCAS. AF_03/2024 | Massa Única Interna | m² | 27,85 | 50,21 | 1.398,34 | 0,60 | 81,89
51 | 101979 | SINAPI | CHAPIM (RUFO CAPA) EM AÇO GALVANIZADO, CORTE 33. AF_11/2020 | Peitoris e Chapins | M | 24,62 | 56,69 | 1.395,70 | 0,60 | 82,49
52 | 88497 | SINAPI | EMASSAMENTO COM MASSA LÁTEX, APLICAÇÃO EM PAREDE, DUAS DEMÃOS, LIXAMENTO MANUAL. AF_04/2023 | Pintura Interna | m² | 52,48 | 24,38 | 1.279,46 | 0,55 | 83,04
53 | 190901 | SBC | PONTO DE UTILIZACAO DE GAS PARA FOGAO | APARELHOS SANITARIOS | UN | 2,0 | 633,77 | 1.267,54 | 0,54 | 83,58
54 | 101965 | SINAPI | PEITORIL LINEAR EM GRANITO OU MÁRMORE, L = 15CM, COMPRIMENTO DE ATÉ 2M, ASSENTADO COM ARGAMASSA 1:6 COM ADITIVO. AF_11/2020 | Peitoris e Chapins | M | 5,5 | 227,02 | 1.248,61 | 0,53 | 84,11
55 | 30.04.060 | CPOS/CDHU | REVESTIMENTO EM CHAPA DE AÇO INOXIDÁVEL PARA PROTEÇÃO DE PORTAS, ALTURA DE 40 CM | 30.04 | M | 1,8 | 647,57 | 1.165,62 | 0,50 | 84,61
56 | 89714 | SINAPI | TUBO PVC, SERIE NORMAL, ESGOTO PREDIAL, DN 100 MM, FORNECIDO E INSTALADO EM RAMAL DE DESCARGA OU RAMAL DE ESGOTO SANITÁRIO. AF_08/2022 | Instalações Prediais de Esgoto - Tubos e Conexões | M | 22,38 | 51,19 | 1.145,63 | 0,49 | 85,10
57 | 99803 | SINAPI | LIMPEZA DE PISO CERÂMICO OU PORCELANATO COM PANO ÚMIDO. AF_10/2025_PS | Limpeza de Obra | m² | 215,17 | 5,25 | 1.129,64 | 0,48 | 85,59
58 | 763 | ORSE | Fornecimento e instalação de eletrocalha perfurada 200 x 100 x 3000 mm (ref. mopa ou similar) | Pontos de Suprimento de Lógica | m | 17,0 | 65,83 | 1.119,11 | 0,48 | 86,07
59 | 8884 | ORSE | Fornecimento e implantação de pilar em concreto pré-moldado, h.útil = 3,50m, seção = 20x30cm, bloco de fundação = 60x70x50cm | Diversos | un | 2,0 | 554,84 | 1.109,68 | 0,48 | 86,54
60 | 91924 | SINAPI | CABO DE COBRE FLEXÍVEL ISOLADO, 1,5 MM², ANTI-CHAMA 450/750 V, PARA CIRCUITOS TERMINAIS - FORNECIMENTO E INSTALAÇÃO. AF_03/2023 | Instalações Elétricas - Eletrodutos Embutidos, Cabos, Caixas, Tomadas e Interruptores | M | 273,0 | 3,94 | 1.075,62 | 0,46 | 87,00
61 | 90408 | SINAPI | MASSA ÚNICA, EM ARGAMASSA TRAÇO 1:2:8, PREPARO MECÂNICO, APLICADA MANUALMENTE EM TETO, E = 10MM, COM TALISCAS. AF_03/2024 | Massa Única Interna | m² | 25,4 | 42,32 | 1.074,92 | 0,46 | 87,46
62 | 43.03.212 | CPOS/CDHU | AQUECEDOR DE PASSAGEM ELÉTRICO INDIVIDUAL, BAIXA PRESSÃO - 5.000 W / 6.400 W | 43.03 | UN | 1,0 | 1.067,86 | 1.067,86 | 0,46 | 87,92
63 | IT 29.50.0200 | SCO | Lampada LED, bulbo, A60, 30W, 100/240V, base E-27. Fornecimento e colocacao. (Desonerado) | IT | un | 60,0 | 15,61 | 936,60 | 0,40 | 88,32
64 | PMCC 071 | Próprio | MURETA DE ALVENARIA PARA BANCADA OU SIMILAR, COM BLOCO CERÂMICO 11,5X19X24CM, ESPESSURA 11,5CM, INCLUSIVE CHAPISO, EMBOÇO, COM REVESTIMENTO CERÂMICO EM AMBAS AS FACES COM PLACAS TIPO ESMALTADA EXTRA 35x45CM | PARE - PAREDES/PAINEIS | m² | 2,0 | 454,33 | 908,66 | 0,39 | 88,71
65 | 13197 | ORSE | Locação de caixa coletora de entulho capacidade 5 m³ (Local: Aracaju), prazo máximo de 7 dias | Diversos | un | 2,0 | 432,39 | 864,78 | 0,37 | 89,08
66 | 7320 | ORSE | Sinalização para deficientes - placa em braille - em pvc (ps), dim: 23 x 15 cm | Diversos | un | 5,0 | 171,65 | 858,25 | 0,37 | 89,45
67 | 94569 | SINAPI | JANELA DE ALUMÍNIO TIPO MAXIM-AR, COM VIDROS, BATENTE E FERRAGENS, EXCLUSIVE ALIZAR, ACABAMENTO E CONTRAMARCO, FIXAÇÃO COM PARAFUSO. FORNECIMENTO E INSTALAÇÃO. AF_11/2024 | Esquadrias - Janelas | m² | 0,84 | 1.019,30 | 856,21 | 0,37 | 89,82
68 | 100808 | SINAPI | TUBO, PEX, MULTICAMADA, COM TUBO LUVA, DN 20, INSTALADO EM RAMAL INTERNO DE INSTALAÇÕES DE GÁS - FORNECIMENTO E INSTALAÇÃO. AF_01/2020 | Instalações de Gás em PEX Multicamadas | M | 16,5 | 51,57 | 850,90 | 0,36 | 90,18
69 | PMCC 011 | Próprio | CONJUNTO 05 - TOMADA HEXAGONAL SIMPLES, MONTADA EM CONDULETE DE PVC 05 ENTRADAS, PARA ELETRODUTO PVC SOLDÁVEL DN 25 MM(3/4), COM TAMPA, APARENTE - FORNECIMENTO E INSTALAÇÃO | ASTU - ASSENTAMENTO DE TUBOS E PECAS | UN | 14,0 | 60,05 | 840,70 | 0,36 | 90,54
70 | 97891 | SINAPI | CAIXA ENTERRADA ELÉTRICA RETANGULAR, EM ALVENARIA COM BLOCOS DE CONCRETO, FUNDO COM BRITA, DIMENSÕES INTERNAS: 0,4X0,4X0,4 M. AF_12/2020 | Caixas Enterradas | UN | 3,0 | 276,07 | 828,21 | 0,35 | 90,89
71 | 00036081 | SINAPI | BARRA DE APOIO RETA, EM ACO INOX POLIDO, COMPRIMENTO 80CM, DIAMETRO MINIMO 3 CM | Material | UN | 2,0 | 399,59 | 799,18 | 0,34 | 91,24
72 | 97661 | SINAPI | REMOÇÃO DE CABOS ELÉTRICOS, COM SEÇÃO DE 10 MM², FORMA MANUAL, SEM REAPROVEITAMENTO. AF_09/2023 | Demolições e Remoções | M | 800,0 | 0,98 | 784,00 | 0,34 | 91,57
73 | 93358 | SINAPI | ESCAVAÇÃO MANUAL DE VALA. AF_09/2024 | Escavação de Valas | m³ | 6,4505 | 118,79 | 766,25 | 0,33 | 91,90
74 | 12060 | ORSE | Porta em alumínio com tela mosquiteiro, cor N/P/B, tipo moldura-vidro, completa, inclusive caixilhos, dobradiças ou roldanas e fechadura, exclusive vidro,inclusive tela mosquiteiro | Esquadrias de Alumínio | m² | 1,89 | 386,95 | 731,33 | 0,31 | 92,21
75 | 94223 | SINAPI | CUMEEIRA PARA TELHA DE FIBROCIMENTO ONDULADA E = 6 MM, INCLUSO ACESSÓRIOS DE FIXAÇÃO E IÇAMENTO. AF_07/2019 | Telhamento para Cobertura | M | 7,4 | 97,16 | 718,98 | 0,31 | 92,52
76 | PMCC-007 | Próprio | CONJUNTO 05 - TOMADA HEXAGONAL SIMPLES - 20A, MONTADA EM CONDULETE DE PVC 05 ENTRADAS, PARA ELETRODUTO PVC FLEXÍVEL CORRUGADO DN 25 MM(3/4), COM TAMPA, DE EMBUTIR - FORNECIMENTO E INSTALAÇÃO | INEL - INSTALAÇÃO ELÉTRICA/ELETRIFICAÇÃO E ILUMINAÇÃO EXTERNA | un | 11,0 | 63,42 | 697,62 | 0,30 | 92,82
77 | 104658 | SINAPI | PISO PODOTÁTIL DE ALERTA OU DIRECIONAL, DE CONCRETO, ASSENTADO SOBRE ARGAMASSA. AF_03/2024 | Acessibilidade | m² | 3,6075 | 191,53 | 690,94 | 0,30 | 93,12
78 | 101878 | SINAPI | QUADRO DE DISTRIBUIÇÃO DE ENERGIA EM CHAPA DE AÇO GALVANIZADO, DE SOBREPOR, COM BARRAMENTO TRIFÁSICO, PARA 18 DISJUNTORES DIN 100A - FORNECIMENTO E INSTALAÇÃO. AF_10/2020 | Instalações Elétricas - Quadros, Cabos, Disjuntores, Contatores e Barramentos Blindados | UN | 1,0 | 621,67 | 621,67 | 0,27 | 93,38
79 | 91927 | SINAPI | CABO DE COBRE FLEXÍVEL ISOLADO, 2,5 MM², ANTI-CHAMA 0,6/1,0 KV, PARA CIRCUITOS TERMINAIS - FORNECIMENTO E INSTALAÇÃO. AF_03/2023 | Instalações Elétricas - Eletrodutos Embutidos, Cabos, Caixas, Tomadas e Interruptores | M | 94,38 | 6,34 | 598,36 | 0,26 | 93,64
80 | 87905 | SINAPI | CHAPISCO APLICADO EM ALVENARIA (COM PRESENÇA DE VÃOS) E ESTRUTURAS DE CONCRETO DE FACHADA, COM COLHER DE PEDREIRO. ARGAMASSA TRAÇO 1:3 COM PREPARO EM BETONEIRA 400L. AF_10/2022 | Chapisco | m² | 54,684 | 10,78 | 589,49 | 0,25 | 93,89
81 | PMCC 17 | Próprio | CONDULETE DE PVC, 05 ENTRADAS, PARA ELETRODUTO PVC SOLDÁVEL DN 32MM (1"), PARA COMANDO DE VENTILADOR - FORNECIMENTO E INSTALAÇÃO | INEL - INSTALAÇÃO ELÉTRICA/ELETRIFICAÇÃO E ILUMINAÇÃO EXTERNA | un | 15,0 | 38,29 | 574,35 | 0,25 | 94,14
82 | 4717 | ORSE | Caixa de gordura em pvc 300mm | Conversão InfoWOrca | un | 1,0 | 553,05 | 553,05 | 0,24 | 94,37
83 | 86889 | SINAPI | BANCADA DE GRANITO CINZA POLIDO, DE 1,50 X 0,60 M, PARA PIA DE COZINHA - FORNECIMENTO E INSTALAÇÃO. AF_01/2020 | Louças e Metais | UN | 0,55 | 999,67 | 549,81 | 0,24 | 94,61
84 | 98689 | SINAPI | SOLEIRA EM GRANITO, LARGURA 15 CM, ESPESSURA 2,0 CM. AF_09/2020 | Pisos | M | 3,55 | 146,61 | 520,46 | 0,22 | 94,83
85 | 150232 | SBC | ESPELHO CRISTAL 5mm COM FIXACAO INCLINADA 1,40x0,65m | VIDROS | UN | 1,0 | 490,83 | 490,83 | 0,21 | 95,04
86 | 97668 | SINAPI | ELETRODUTO FLEXÍVEL CORRUGADO, PEAD, DN 63 (2"), PARA REDE ENTERRADA DE DISTRIBUIÇÃO DE ENERGIA ELÉTRICA - FORNECIMENTO E INSTALAÇÃO. AF_12/2021 | Redes Enterradas de Distribuição Elétrica | M | 23,46 | 20,22 | 474,36 | 0,20 | 95,25
87 | 88484 | SINAPI | FUNDO SELADOR ACRÍLICO, APLICAÇÃO MANUAL EM TETO, UMA DEMÃO. AF_04/2023 | Pintura Interna | m² | 74,67 | 6,13 | 457,72 | 0,20 | 95,44
88 | 104916 | SINAPI | ARMAÇÃO DE SAPATA ISOLADA, VIGA BALDRAME E SAPATA CORRIDA UTILIZANDO AÇO CA-60 DE 5 MM - MONTAGEM. AF_01/2024 | Fundações Rasas (Blocos, Sapatas, Vigas Baldrame) | KG | 19,95 | 21,38 | 426,53 | 0,18 | 95,62
89 | 190454 | SBC | LAVATORIO SUSPENSO LOUCA BRANCA LINHA IZY L-15.17 - DECA | APARELHOS SANITARIOS | UN | 1,0 | 421,69 | 421,69 | 0,18 | 95,80
90 | 89712 | SINAPI | TUBO PVC, SERIE NORMAL, ESGOTO PREDIAL, DN 50 MM, FORNECIDO E INSTALADO EM RAMAL DE DESCARGA OU RAMAL DE ESGOTO SANITÁRIO. AF_08/2022 | Instalações Prediais de Esgoto - Tubos e Conexões | M | 11,36 | 36,75 | 417,48 | 0,18 | 95,98
91 | 88649 | SINAPI | RODAPÉ CERÂMICO DE 7CM DE ALTURA COM PLACAS TIPO ESMALTADA DE DIMENSÕES 45X45CM. AF_02/2023 | Revestimentos Cerâmicos Internos | M | 34,77 | 11,88 | 413,06 | 0,18 | 96,16 | C
92 | 12154 | ORSE | Fechadura maçaneta externa com chave, cor cinza, para porta com barra antipânico simples, DKS ou similar | Ferragens | Un | 1,0 | 381,05 | 381,05 | 0,16 | 96,32
93 | 96556 | SINAPI | CONCRETAGEM DE SAPATA, FCK 30 MPA, COM USO DE JERICA - LANÇAMENTO, ADENSAMENTO E ACABAMENTO. AF_01/2024 | Fundações Rasas (Blocos, Sapatas, Vigas Baldrame) | m³ | 0,29925 | 1.188,26 | 355,58 | 0,15 | 96,48
94 | pmcc 002 | Próprio | Controle Para Ventilador De Teto 4x2 - Todos Modelos, de sobrepor para montagem em condulete/caixa 4x2 | Material | un | 9,0 | 36,94 | 332,44 | 0,14 | 96,62
95 | 00000368 | SINAPI | AREIA PARA ATERRO - POSTO JAZIDA/FORNECEDOR (RETIRADO NA JAZIDA, SEM TRANSPORTE) | Material | m³ | 5,446 | 58,68 | 319,57 | 0,14 | 96,75
96 | 88264 | SINAPI | ELETRICISTA COM ENCARGOS COMPLEMENTARES | Livro SINAPI: Cálculos e Parâmetros | H | 8,0 | 38,85 | 310,80 | 0,13 | 96,89
97 | 065464 | SBC | PROTETOR DPS 275V 45,0KA CLASSE 2 EZ9L33145 SCHNEIDER | INSTALACOES ELETRICAS - SUBESTACOES E GERACAO | UN | 2,0 | 155,10 | 310,20 | 0,13 | 97,02
98 | 97644 | SINAPI | REMOÇÃO DE PORTAS, DE FORMA MANUAL, SEM REAPROVEITAMENTO. AF_09/2023 | Demolições e Remoções | m² | 23,52 | 13,16 | 309,52 | 0,13 | 97,15
99 | 87885 | SINAPI | CHAPISCO APLICADO NO TETO OU EM ALVENARIA E ESTRUTURA, COM ROLO PARA TEXTURA ACRÍLICA. ARGAMASSA INDUSTRIALIZADA COM PREPARO EM MISTURADOR 300 KG. AF_10/2022 | Chapisco | m² | 25,4 | 11,79 | 299,46 | 0,13 | 97,28
100 | 97667 | SINAPI | ELETRODUTO FLEXÍVEL CORRUGADO, PEAD, DN 50 (1 1/2"), PARA REDE ENTERRADA DE DISTRIBUIÇÃO DE ENERGIA ELÉTRICA - FORNECIMENTO E INSTALAÇÃO. AF_12/2021 | Redes Enterradas de Distribuição Elétrica | M | 21,0 | 14,18 | 297,78 | 0,13 | 97,41
101 | 91854 | SINAPI | ELETRODUTO FLEXÍVEL CORRUGADO, PVC, DN 25 MM (3/4"), PARA CIRCUITOS TERMINAIS, INSTALADO EM PAREDE - FORNECIMENTO E INSTALAÇÃO. AF_03/2023 | Instalações Elétricas - Eletrodutos Embutidos, Cabos, Caixas, Tomadas e Interruptores | M | 21,0 | 13,98 | 293,58 | 0,13 | 97,53
102 | 96530 | SINAPI | FABRICAÇÃO, MONTAGEM E DESMONTAGEM DE FÔRMA PARA VIGA BALDRAME, EM MADEIRA SERRADA, E=25 MM, 1 UTILIZAÇÃO. AF_01/2024 | Fundações Rasas (Blocos, Sapatas, Vigas Baldrame) | m² | 1,71 | 170,17 | 290,99 | 0,12 | 97,66
103 | PMCC 085 | Próprio | CONJUNTO 07 - INTERRUPTOR SIMPLES 01 TECLA + TOMADA HEXAGONAL SIMPLES, MONTADA EM CONDULETE DE PVC 05 ENTRADAS, PARA ELETRODUTO PVC SOLDÁVEL DN 25 MM(3/4) OU 32 MM (1'"), COM TAMPA, APARENTE - FORNECIMENTO E INSTALAÇÃO | ASTU - ASSENTAMENTO DE TUBOS E PECAS | un | 4,0 | 65,51 | 262,04 | 0,11 | 97,77
104 | 88247 | SINAPI | AUXILIAR DE ELETRICISTA COM ENCARGOS COMPLEMENTARES | Livro SINAPI: Cálculos e Parâmetros | H | 8,0 | 32,28 | 258,24 | 0,11 | 97,88
105 | 88485 | SINAPI | FUNDO SELADOR ACRÍLICO, APLICAÇÃO MANUAL EM PAREDE, UMA DEMÃO. AF_04/2023 | Pintura Interna | m² | 52,48 | 4,86 | 255,05 | 0,11 | 97,99
106 | PMCC 005 | Próprio | CONJUNTO 03 - INTERRUPTOR SIMPLES 03 TECLAS, MONTADO EM CONDULETE DE PVC 05 ENTRADAS, PARA ELETRODUTO PVC SOLDÁVEL DN 25 MM(3/4), COM TAMPA, APARENTE - FORNECIMENTO E INSTALAÇÃO | INEL - INSTALAÇÃO ELÉTRICA/ELETRIFICAÇÃO E ILUMINAÇÃO EXTERNA | UN | 3,0 | 80,77 | 242,31 | 0,10 | 98,10
107 | 711 | ORSE | Fornecimento e instalação de tampa cega (espelho liso) para caixa 4" x 2" | Pontos de Suprimento de Lógica | un | 30,0 | 8,03 | 240,90 | 0,10 | 98,20
108 | 93673 | SINAPI | DISJUNTOR TRIPOLAR TIPO DIN, CORRENTE NOMINAL DE 50A - FORNECIMENTO E INSTALAÇÃO. AF_10/2020 | Instalações Elétricas - Quadros, Cabos, Disjuntores, Contatores e Barramentos Blindados | UN | 2,0 | 120,01 | 240,02 | 0,10 | 98,30
109 | PMCC 004 | Próprio | CONJUNTO 02 - INTERRUPTOR SIMPLES 02 TECLAS, MONTADO EM CONDULETE DE PVC 05 ENTRADAS, PARA ELETRODUTO PVC SOLDÁVEL DN 25 MM(3/4), COM TAMPA, APARENTE - FORNECIMENTO E INSTALAÇÃO | INEL - INSTALAÇÃO ELÉTRICA/ELETRIFICAÇÃO E ILUMINAÇÃO EXTERNA | UN | 3,0 | 69,31 | 207,93 | 0,09 | 98,39
110 | 97634 | SINAPI | DEMOLIÇÃO DE REVESTIMENTO CERÂMICO, DE FORMA MECANIZADA COM MARTELETE, SEM REAPROVEITAMENTO. AF_09/2023 | Demolições e Remoções | m² | 19,35 | 10,36 | 200,46 | 0,09 | 98,48
111 | 15.05.33 | EMBASA | PISO TATIL DIRECIONAL, EM PVC, 25 X 25 CM, COLORIDO | 15 | m² | 1,33 | 139,01 | 184,88 | 0,08 | 98,56
112 | 072328 | AGETOP CIVIL | SAIDA VERTICAL PARA ELETRODUTO D=1" | 723 | Un | 15,0 | 12,29 | 184,35 | 0,08 | 98,63
113 | C2031 | SEINFRA | PRENDEDOR METÁLICO PARA PORTA | OUTROS ELEMENTOS | UN | 4,0 | 43,98 | 175,92 | 0,08 | 98,71
114 | PMCC 003 | Próprio | CONJUNTO 01 - INTERRUPTOR SIMPLES 01 TECLA , MONTADO EM CONDULETE DE PVC 05 ENTRADAS, PARA ELETRODUTO PVC SOLDÁVEL DN 25 MM OU 32MM, COM TAMPA, APARENTE - FORNECIMENTO E INSTALAÇÃO | INEL - INSTALAÇÃO ELÉTRICA/ELETRIFICAÇÃO E ILUMINAÇÃO EXTERNA | UN | 3,0 | 58,58 | 175,74 | 0,08 | 98,78
115 | 104918 | SINAPI | ARMAÇÃO DE SAPATA ISOLADA, VIGA BALDRAME E SAPATA CORRIDA UTILIZANDO AÇO CA-50 DE 8 MM - MONTAGEM. AF_01/2024 | Fundações Rasas (Blocos, Sapatas, Vigas Baldrame) | KG | 9,006 | 18,16 | 163,54 | 0,07 | 98,85
116 | 88316 | SINAPI | SERVENTE COM ENCARGOS COMPLEMENTARES | Livro SINAPI: Cálculos e Parâmetros | H | 4,5 | 30,03 | 135,13 | 0,06 | 98,91
117 | 100860 | SINAPI | CHUVEIRO ELÉTRICO COMUM CORPO PLÁSTICO, TIPO DUCHA - FORNECIMENTO E INSTALAÇÃO. AF_01/2020 | Louças e Metais | UN | 1,0 | 131,28 | 131,28 | 0,06 | 98,97
118 | 89711 | SINAPI | TUBO PVC, SERIE NORMAL, ESGOTO PREDIAL, DN 40 MM, FORNECIDO E INSTALADO EM RAMAL DE DESCARGA OU RAMAL DE ESGOTO SANITÁRIO. AF_08/2022 | Instalações Prediais de Esgoto - Tubos e Conexões | M | 4,29 | 28,94 | 124,15 | 0,05 | 99,02
119 | 89731 | SINAPI | JOELHO 90 GRAUS, PVC, SERIE NORMAL, ESGOTO PREDIAL, DN 50 MM, JUNTA ELÁSTICA, FORNECIDO E INSTALADO EM RAMAL DE DESCARGA OU RAMAL DE ESGOTO SANITÁRIO. AF_08/2022 | Instalações Prediais de Esgoto - Tubos e Conexões | UN | 6,0 | 19,96 | 119,76 | 0,05 | 99,07
120 | PMCC 012 | Próprio | CONJUNTO 12 - INTERRUPTOR PARALELO 01 TECLA , MONTADO EM CONDULETE DE PVC 05 ENTRADAS, PARA ELETRODUTO PVC SOLDÁVEL DN 25 MM OU 32MM, COM TAMPA, APARENTE - FORNECIMENTO E INSTALAÇÃO | INEL - INSTALAÇÃO ELÉTRICA/ELETRIFICAÇÃO E ILUMINAÇÃO EXTERNA | UN | 2,0 | 59,12 | 118,24 | 0,05 | 99,12
121 | 00037400 | SINAPI | PAPELEIRA PLASTICA TIPO DISPENSER PARA PAPEL HIGIENICO ROLAO | Material | UN | 2,0 | 57,85 | 115,70 | 0,05 | 99,17
122 | 104737 | SINAPI | REATERRO MANUAL DE VALAS, COM PLACA VIBRATÓRIA. AF_08/2023 | Aterro e Reaterro de Valas | m³ | 3,669 | 29,94 | 109,84 | 0,05 | 99,22
123 | 15.018.0934-0 | EMOP | TE VERTICAL(DESCIDA),PARA ELETROCALHA PERFURADA OU LISA,200X 100MM.FORNECIMENTO E COLOCACAO 3%-DESGASTE DE FERRAMENTAS E EPI | 15 | UN | 1,0 | 108,94 | 108,94 | 0,05 | 99,27
124 | 091026 | AGETOP CIVIL | REGISTRO ESFERA EM LATÃO PARA GÁS ROSCA 1/2" NPT MACHO MONOBLOCO ANGULAR | 910 | un | 2,0 | 53,14 | 106,28 | 0,05 | 99,31
125 | 93657 | SINAPI | DISJUNTOR MONOPOLAR TIPO DIN, CORRENTE NOMINAL DE 32A - FORNECIMENTO E INSTALAÇÃO. AF_10/2020 | Instalações Elétricas - Quadros, Cabos, Disjuntores, Contatores e Barramentos Blindados | UN | 5,0 | 18,98 | 94,90 | 0,04 | 99,35
126 | 88309 | SINAPI | PEDREIRO COM ENCARGOS COMPLEMENTARES | Livro SINAPI: Cálculos e Parâmetros | H | 2,5 | 36,30 | 90,75 | 0,04 | 99,39
127 | 15.018.0764-0 | EMOP | TE HORIZONTAL,90º,PARA ELETROCALHA PERFURADA OU LISA,200X100 MM.FORNECIMENTO E COLOCACAO 3%-DESGASTE DE FERRAMENTAS E EPI | 15 | UN | 1,0 | 89,69 | 89,69 | 0,04 | 99,43
128 | 93654 | SINAPI | DISJUNTOR MONOPOLAR TIPO DIN, CORRENTE NOMINAL DE 16A - FORNECIMENTO E INSTALAÇÃO. AF_10/2020 | Instalações Elétricas - Quadros, Cabos, Disjuntores, Contatores e Barramentos Blindados | UN | 6,0 | 14,44 | 86,64 | 0,04 | 99,47
129 | 89713 | SINAPI | TUBO PVC, SERIE NORMAL, ESGOTO PREDIAL, DN 75 MM, FORNECIDO E INSTALADO EM RAMAL DE DESCARGA OU RAMAL DE ESGOTO SANITÁRIO. AF_08/2022 | Instalações Prediais de Esgoto - Tubos e Conexões | M | 1,6 | 45,84 | 73,34 | 0,03 | 99,50
130 | 95547 | SINAPI | SABONETEIRA PLASTICA TIPO DISPENSER PARA SABONETE LIQUIDO COM RESERVATORIO 800 A 1500 ML, INCLUSO FIXAÇÃO. AF_01/2020 | Louças e Metais | UN | 1,0 | 69,80 | 69,80 | 0,03 | 99,53
131 | 00037399 | SINAPI | CABIDE/GANCHO DE BANHEIRO SIMPLES EM METAL CROMADO | Material | UN | 1,0 | 67,90 | 67,89 | 0,03 | 99,56
132 | 89707 | SINAPI | CAIXA SIFONADA, PVC, DN 100 X 100 X 50 MM, JUNTA ELÁSTICA, FORNECIDA E INSTALADA EM RAMAL DE DESCARGA OU EM RAMAL DE ESGOTO SANITÁRIO. AF_08/2022 | Instalações Prediais de Esgoto - Caixas e Ralos | UN | 1,0 | 67,04 | 67,04 | 0,03 | 99,59
133 | 91873 | SINAPI | ELETRODUTO RÍGIDO ROSCÁVEL, PVC, DN 40 MM (1 1/4"), PARA CIRCUITOS TERMINAIS, INSTALADO EM PAREDE - FORNECIMENTO E INSTALAÇÃO. AF_03/2023 | Instalações Elétricas - Eletrodutos Embutidos, Cabos, Caixas, Tomadas e Interruptores | M | 2,0 | 33,23 | 66,46 | 0,03 | 99,62
134 | 89732 | SINAPI | JOELHO 45 GRAUS, PVC, SERIE NORMAL, ESGOTO PREDIAL, DN 50 MM, JUNTA ELÁSTICA, FORNECIDO E INSTALADO EM RAMAL DE DESCARGA OU RAMAL DE ESGOTO SANITÁRIO. AF_08/2022 | Instalações Prediais de Esgoto - Tubos e Conexões | UN | 3,0 | 20,96 | 62,88 | 0,03 | 99,64
135 | 93655 | SINAPI | DISJUNTOR MONOPOLAR TIPO DIN, CORRENTE NOMINAL DE 20A - FORNECIMENTO E INSTALAÇÃO. AF_10/2020 | Instalações Elétricas - Quadros, Cabos, Disjuntores, Contatores e Barramentos Blindados | UN | 4,0 | 15,70 | 62,80 | 0,03 | 99,67
136 | 00037401 | SINAPI | TOALHEIRO PLASTICO TIPO DISPENSER PARA PAPEL TOALHA INTERFOLHADO | Material | UN | 1,0 | 57,85 | 57,85 | 0,02 | 99,69
137 | 104345 | SINAPI | JUNÇÃO DE REDUÇÃO INVERTIDA, PVC, SÉRIE NORMAL, ESGOTO PREDIAL, DN 100 X 50 MM, JUNTA ELÁSTICA, FORNECIDO E INSTALADO EM RAMAL DE DESCARGA OU RAMAL DE ESGOTO SANITÁRIO. AF_08/2022 | Instalações Prediais de Esgoto - Tubos e Conexões | UN | 1,0 | 57,77 | 57,77 | 0,02 | 99,72
138 | 89726 | SINAPI | JOELHO 45 GRAUS, PVC, SERIE NORMAL, ESGOTO PREDIAL, DN 40 MM, JUNTA SOLDÁVEL, FORNECIDO E INSTALADO EM RAMAL DE DESCARGA OU RAMAL DE ESGOTO SANITÁRIO. AF_08/2022 | Instalações Prediais de Esgoto - Tubos e Conexões | UN | 4,0 | 14,44 | 57,76 | 0,02 | 99,74
139 | 95727 | SINAPI | ELETRODUTO RÍGIDO SOLDÁVEL, PVC, DN 25 MM (3/4"), APARENTE - FORNECIMENTO E INSTALAÇÃO. AF_10/2022 | Instalações Elétricas - Eletrodutos, Conexões e Conduletes Aparentes | M | 2,0 | 28,08 | 56,16 | 0,02 | 99,77
140 | 9749 | ORSE | Tampa de concreto para caixas de passagem 0,50x0,50mx0,07m | Concreto Armado | un | 1,0 | 52,17 | 52,17 | 0,02 | 99,79
141 | 93656 | SINAPI | DISJUNTOR MONOPOLAR TIPO DIN, CORRENTE NOMINAL DE 25A - FORNECIMENTO E INSTALAÇÃO. AF_10/2020 | Instalações Elétricas - Quadros, Cabos, Disjuntores, Contatores e Barramentos Blindados | UN | 3,0 | 16,92 | 50,76 | 0,02 | 99,81
142 | 97665 | SINAPI | REMOÇÃO DE LUMINÁRIAS, DE FORMA MANUAL, SEM REAPROVEITAMENTO. AF_09/2023 | Demolições e Remoções | UN | 20,0 | 2,52 | 50,40 | 0,02 | 99,83
143 | 96386 | SINAPI | EXECUÇÃO E COMPACTAÇÃO DE CORPO DE ATERRO (95% DE ENERGIA DO PROCTOR NORMAL) COM SOLO PREDOMINANTEMENTE ARENOSO ESPESSURA 15CM - EXCLUSIVE MATERIAL, ESCAVAÇÃO, CARGA E TRANSPORTE. AF_09/2024 | Aterros, Bases, Sub bases e Imprimações | m³ | 5,446 | 8,62 | 46,94 | 0,02 | 99,85
144 | 97660 | SINAPI | REMOÇÃO DE INTERRUPTORES/TOMADAS ELÉTRICAS, DE FORMA MANUAL, SEM REAPROVEITAMENTO. AF_09/2023 | Demolições e Remoções | UN | 50,0 | 0,92 | 46,00 | 0,02 | 99,87
145 | 00000142 | SINAPI | SELANTE ELASTICO MONOCOMPONENTE A BASE DE POLIURETANO (PU) PARA JUNTAS DIVERSAS | Material | 310ML | 1,0 | 43,42 | 43,42 | 0,02 | 99,89
146 | 89744 | SINAPI | JOELHO 90 GRAUS, PVC, SERIE NORMAL, ESGOTO PREDIAL, DN 100 MM, JUNTA ELÁSTICA, FORNECIDO E INSTALADO EM RAMAL DE DESCARGA OU RAMAL DE ESGOTO SANITÁRIO. AF_08/2022 | Instalações Prediais de Esgoto - Tubos e Conexões | UN | 1,0 | 37,03 | 37,03 | 0,02 | 99,91
147 | 96624 | SINAPI | LASTRO COM MATERIAL GRANULAR (PEDRA BRITADA N.2), APLICADO EM PISOS OU LAJES SOBRE SOLO, ESPESSURA DE *10 CM*. AF_01/2024 | Lastro | m³ | 0,171 | 216,45 | 37,01 | 0,02 | 99,92
148 | 89785 | SINAPI | JUNÇÃO SIMPLES, PVC, SERIE NORMAL, ESGOTO PREDIAL, DN 50 X 50 MM, JUNTA ELÁSTICA, FORNECIDO E INSTALADO EM RAMAL DE DESCARGA OU RAMAL DE ESGOTO SANITÁRIO. AF_08/2022 | Instalações Prediais de Esgoto - Tubos e Conexões | UN | 1,0 | 35,67 | 35,67 | 0,02 | 99,94
149 | 93653 | SINAPI | DISJUNTOR MONOPOLAR TIPO DIN, CORRENTE NOMINAL DE 10A - FORNECIMENTO E INSTALAÇÃO. AF_10/2020 | Instalações Elétricas - Quadros, Cabos, Disjuntores, Contatores e Barramentos Blindados | UN | 2,0 | 14,44 | 28,88 | 0,01 | 99,95
150 | 89724 | SINAPI | JOELHO 90 GRAUS, PVC, SERIE NORMAL, ESGOTO PREDIAL, DN 40 MM, JUNTA SOLDÁVEL, FORNECIDO E INSTALADO EM RAMAL DE DESCARGA OU RAMAL DE ESGOTO SANITÁRIO. AF_08/2022 | Instalações Prediais de Esgoto - Tubos e Conexões | UN | 2,0 | 14,13 | 28,26 | 0,01 | 99,96
151 | 104327 | SINAPI | RALO SIFONADO REDONDO, PVC, DN 100 X 40 MM, JUNTA SOLDÁVEL, FORNECIDO E INSTALADO EM RAMAL DE DESCARGA OU EM RAMAL DE ESGOTO SANITÁRIO. AF_08/2022 | Instalações Prediais de Esgoto - Caixas e Ralos | UN | 1,0 | 26,07 | 26,07 | 0,01 | 99,97
152 | 104758 | SINAPI | FURO MANUAL EM ALVENARIA, PARA INSTALAÇÕES ELÉTRICAS, DIÂMETROS MENORES OU IGUAIS A 40 MM. AF_09/2023 | Rasgos e Fixações | UN | 1,0 | 20,94 | 20,94 | 0,01 | 99,98
153 | 00034353 | SINAPI | ARGAMASSA COLANTE AC II | Material | KG | 10,0 | 1,84 | 18,40 | 0,01 | 99,99
154 | 91190 | SINAPI | CHUMBAMENTO PONTUAL EM PASSAGEM DE TUBO COM DIÂMETRO MENOR OU IGUAL A 40 MM. AF_09/2023 | Rasgos e Fixações | UN | 1,0 | 13,99 | 13,99 | 0,01 | 100,00
155 | 97083 | SINAPI | COMPACTAÇÃO MECÂNICA DE SOLO PARA EXECUÇÃO DE RADIER, PISO DE CONCRETO OU LAJE SOBRE SOLO, COM COMPACTADOR DE SOLOS A PERCUSSÃO. AF_09/2021 | Radier, Piso de Concreto e Laje sobre Solo | m² | 1,71 | 4,55 | 7,78 | 0,00 | 100,00
156 | 98575 | SINAPI | TRATAMENTO DE JUNTA DE DILATAÇÃO, COM TARUGO DE POLIETILENO E SELANTE PU, INCLUSO PREENCHIMENTO COM ESPUMA EXPANSIVA PU. AF_09/2023 | Impermeabilização, Proteção Mecânica e Tratamento de Junta | M | 0,0 | 89,57 | 0,00 | 0,00 | 100,00
157 | 87879 | SINAPI | CHAPISCO APLICADO EM ALVENARIAS E ESTRUTURAS DE CONCRETO INTERNAS, COM COLHER DE PEDREIRO. ARGAMASSA TRAÇO 1:3 COM PREPARO EM BETONEIRA 400L. AF_10/2022 | Chapisco | m² | 0,0 | 6,04 | 0,00 | 0,00 | 100,00
158 | 00007161 | SINAPI | TELA EM METAL PARA ESTUQUE (DEPLOYE) | Material | m² | 0,0 | 7,20 | 0,00 | 0,00 | 100,00
[6 empty] | Total Geral |  |  |  | 233526.87
_______________________________________________________________ Joel Marcos Ozimboski Engenheiro Civil CREA RS 244.493

## Cronograma F-F
| Obra |  | B.D.I. | Encargos Sociais
| Serviços remanescentes ampliação e reforma ECEI Cantinho Pessi |  | 23,54% | Não Desonerado: 112,88%
Cronograma Físico e Financeiro
Item | Descrição | Total Por Etapa | 30 DIAS | 60 DIAS | 90 DIAS
1 | SERVIÇOS PRELIMINARES | 100,00% 1.429,55 | 100,00% 1.429,55
2 | ADMINISTRAÇÃO LOCAL | 100,00% 7.946,25 | 30,00% 2.383,88 | 30,00% 2.383,88 | 40,00% 3.178,50
3 | CENTRAL DE GÁS | 100,00% 11.819,42 | 50,00% 5.909,71 | 40,00% 4.727,77 | 10,00% 1.181,94
4 | ALVENARIAS E DIVISÓRIAS | 100,00% 4.255,92 | 100,00% 4.255,92
5 | COBERTURA E PROTEÇÕES | 100,00% 33.264,94 | 50,00% 16.632,47 | 50,00% 16.632,47
6 | INSTALAÇÕES E APARELHOS | 100,00% 74.751,46 | 40,00% 29.900,58 | 40,00% 29.900,58 | 20,00% 14.950,29
7 | REVESTIMENTOS E PAVIMENTAÇÕES | 100,00% 33.919,58 | 40,00% 13.567,83 | 40,00% 13.567,83 | 20,00% 6.783,92
8 | ESQUADRIAS | 100,00% 20.303,64 | 20,00% 4.060,73 | 80,00% 16.242,91
9 | PINTURA | 100,00% 9.384,37 |  |  | 100,00% 9.384,37
10 | CALÇADA E COBERTURA DE ACESSO | 100,00% 21.844,28 |  |  | 100,00% 21.844,28
11 | PORTÃO ENTRADA PRINCIPAL | 100,00% 10.783,38 |  |  | 100,00% 10.783,38
12 | LIMPEZA E SERVIÇOS FINAIS | 100,00% 3.824,08 | 10,00% 382,41 | 10,00% 382,41 | 80,00% 3.059,26
Porcentagem |  |  | 33,62% | 35,9% | 30,47%
Custo |  |  | 78.523,07 | 83.837,84 | 71.165,94
Porcentagem Acumulado |  |  | 33,62% | 69,53% | 100,0%
Custo Acumulado |  |  | 78.523,07 | 162.360,91 | 233.526,87
_______________________________________________________________ Joel Marcos Ozimboski Engenheiro Civil CREA RS 244.493

## BDI
Obra
Serviços remanescentes ampliação e reforma ECEI Cantinho Pessi
BDI - Construção e reforma de edificações
GRUPO A | TAXA ADMINISTRATIVA DA ADMINISTRAÇÃO CENTRAL
1 | Administração Central |  |  | 4,00%
| Total do Grupo |  |  | 4,00%
GRUPO B | TAXA REPRESENTATIVA DOS RISCOS
1 | Riscos |  |  | 1,27%
| Total do Grupo |  |  | 1,27%
GRUPO C | TAXA REPRESENTATIVA SEGURO GARANTIA
1 | Risco |  |  | 0,80%
| Total do Grupo |  |  | 0,80%
GRUPO D | TAXA REPRESENTATIVA DAS DESPESAS FINANCEIRAS
1 | Despesas Financeiras |  |  | 1,23%
| Total do Grupo |  |  | 1,23%
GRUPO E | TAXA REPRESENTATIVA DO LUCRO
1 | Lucro |  |  | 7,40%
| Total do Grupo |  |  | 7,40%
GRUPO F | TAXA REPRESENTATIVA DA INCIDÊNCIA DOS IMPOSTOS ( SOBRE O FATURAMENTO DA EMPRESA )
1 | ISS (IMPOSTO SOBRE SERVIÇOS) - MUNICIPAL |  |  | 3,00%
2 | COFINS - FEDERAL |  |  | 3,00%
3 | PIS (PROGRAMA DE INTREGRAÇÃO SOCIAL) - FEDERAL |  |  | 0,65%
| Total do Grupo |  |  | 6,65%
FÓRMULA PARA O CÁLCULO DO BDI |  |  | (((1+A+B+C)*(1+D)*(1+E)/(1-F))-1)
Bonificação sobre despesas indiretas (B.D.I)= |  |  |  | 23,54%
_______________________________________________________________
Joel Marcos Ozimboski
Engenheiro Civil CREA RS 244.493

## Composições Proprias
Obra:
Serviços remanescentes ampliação e reforma ECEI Cantinho Pessi
Composições Analíticas com Preço Unitário
3.4 | Código | Banco | Descrição | Tipo |  | Und | Quant. | Porcent. | Valor Unit | Total
Composição | PMCC 110 | Próprio | CENTRAL DE GÁS TIPO 01 - 2xP45, COMPLETA - ABRIGO DE ALVENARIA DE TIJOLOS MACIÇOS, PORTAS COM GRADE METÁLICA GALVANIZADA A FOGO, CAVALETE, REGISTROS, TUBULAÇÕES E AFINS, CONFORME O PROJETO | ASTU - ASSENTAMENTO DE TUBOS E PECAS |  | UN | 1 |  | 6371.83 | 6371.83
Composição Auxiliar | 96533 | SINAPI | FABRICAÇÃO, MONTAGEM E DESMONTAGEM DE FÔRMA PARA VIGA BALDRAME, EM MADEIRA SERRADA, E=25 MM, 2 UTILIZAÇÕES. AF_01/2024 | Fundações Rasas (Blocos, Sapatas, Vigas Baldrame) |  | m² | 1.76 | 0 | 91.31 | 160.7
Composição Auxiliar | 90407 | SINAPI | MASSA ÚNICA, PARA RECEBIMENTO DE PINTURA, EM ARGAMASSA TRAÇO 1:2:8, PREPARO MANUAL, APLICADA MANUALMENTE EM TETO, ESPESSURA DE 20MM, COM EXECUÇÃO DE TALISCAS. AF_03/2015 | REVE - REVESTIMENTO E TRATAMENTO DE SUPERFÍCIES |  | m² | 0.72 | 0 | 57.9 | 41.68
Composição Auxiliar | 88423 | SINAPI | APLICAÇÃO MANUAL DE PINTURA COM TINTA TEXTURIZADA ACRÍLICA EM PAREDES EXTERNAS DE CASAS, UMA COR. AF_03/2024 | Pintura Externa |  | m² | 11.92 | 0 | 24.07 | 286.91
Composição Auxiliar | 96995 | SINAPI | REATERRO MANUAL APILOADO COM SOQUETE. AF_10/2017 | MOVT - MOVIMENTO DE TERRA |  | m³ | 0.108 | 0 | 58.3 | 6.29
Composição Auxiliar | 89173 | SINAPI | (COMPOSIÇÃO REPRESENTATIVA) DO SERVIÇO DE EMBOÇO/MASSA ÚNICA, APLICADO MANUALMENTE, TRAÇO 1:2:8, EM BETONEIRA DE 400L, PAREDES INTERNAS, COM EXECUÇÃO DE TALISCAS, EDIFICAÇÃO HABITACIONAL UNIFAMILIAR (CASAS) E EDIFICAÇÃO PÚBLICA PADRÃO. AF_12/2014 | REVE - REVESTIMENTO E TRATAMENTO DE SUPERFÍCIES |  | m² | 13.14 | 0 | 38.8 | 509.83
Composição Auxiliar | 47.20.070 | CPOS/CDHU | Pigtail flexível, revestido com borracha sintética resistente, DN= 7/16´ comprimento até 1,00 m | 47.2 |  | UN | 2 | 0 | 36.5 | 73
Composição Auxiliar | 92706 | SINAPI | TÊ, EM FERRO GALVANIZADO, CONEXÃO ROSQUEADA, DN 25 (1"), INSTALADO EM RAMAIS E SUB-RAMAIS DE GÁS - FORNECIMENTO E INSTALAÇÃO. AF_10/2020 | Instalações de Gás e Incêndio em Aço e Ferro Galvanizado |  | UN | 1 | 0 | 74.43 | 74.43
Composição Auxiliar | 96543 | SINAPI | ARMAÇÃO DE BLOCO UTILIZANDO AÇO CA-60 DE 5 MM - MONTAGEM. AF_01/2024 | Fundações Rasas (Blocos, Sapatas, Vigas Baldrame) |  | KG | 2.7104 | 0 | 20.73 | 56.18
Composição Auxiliar | 103029 | SINAPI | REGISTRO OU REGULADOR DE GÁS DE COZINHA - FORNECIMENTO E INSTALAÇÃO. AF_08/2021 | Válvulas e Registros para Sistemas Prediais |  | UN | 1 | 0 | 58.88 | 58.88
Composição Auxiliar | 87878 | SINAPI | CHAPISCO APLICADO EM ALVENARIAS E ESTRUTURAS DE CONCRETO INTERNAS, COM COLHER DE PEDREIRO. ARGAMASSA TRAÇO 1:3 COM PREPARO MANUAL. AF_10/2022 | Chapisco |  | m² | 13.86 | 0 | 5.32 | 73.73
Composição Auxiliar | 92695 | SINAPI | LUVA, EM FERRO GALVANIZADO, CONEXÃO ROSQUEADA, DN 20 (3/4"), INSTALADO EM RAMAIS E SUB-RAMAIS DE GÁS - FORNECIMENTO E INSTALAÇÃO. AF_10/2020 | Instalações de Gás e Incêndio em Aço e Ferro Galvanizado |  | UN | 5 | 0 | 24.66 | 123.3
Composição Auxiliar | 103682 | SINAPI | CONCRETAGEM DE VIGAS E LAJES, FCK=25 MPA, PARA QUALQUER TIPO DE LAJE COM BALDES EM EDIFICAÇÃO TÉRREA - LANÇAMENTO, ADENSAMENTO E ACABAMENTO. AF_02/2022 | Concretagem para Estruturas de Concreto Armado |  | m³ | 0.132 | 0 | 1049.28 | 138.5
Composição Auxiliar | 98557 | SINAPI | IMPERMEABILIZAÇÃO DE SUPERFÍCIE COM EMULSÃO ASFÁLTICA, 2 DEMÃOS. AF_09/2023 | Impermeabilização, Proteção Mecânica e Tratamento de Junta |  | m² | 1.98 | 0 | 49.11 | 97.23
Composição Auxiliar | 101173 | SINAPI | ESTACA BROCA DE CONCRETO, DIÂMETRO DE 20CM, ESCAVAÇÃO MANUAL COM TRADO CONCHA, COM ARMADURA DE ARRANQUE. AF_05/2020 | Estacas Broca, Strauss e Escavada com Fluido Estabilizante |  | M | 6 | 0 | 65.21 | 391.26
Composição Auxiliar | 96544 | SINAPI | ARMAÇÃO DE BLOCO UTILIZANDO AÇO CA-50 DE 6,3 MM - MONTAGEM. AF_01/2024 | Fundações Rasas (Blocos, Sapatas, Vigas Baldrame) |  | KG | 4.312 | 0 | 18.53 | 79.9
Composição Auxiliar | C3659 | SEINFRA | PORTÃO DE METALON E BARRA CHATA DE FERRO C/FECHADURA E DOBRADIÇA, INCLUS. PINTURA ESMALTE SINTÉTICO | ESQUADRIAS METÁLICAS |  | m² | 2.4 | 0 | 491.19 | 1178.85
Composição Auxiliar | 94782 | SINAPI | (COMPOSIÇÃO REPRESENTATIVA) DO SERVIÇO DE CONTRAPISO EM ARGAMASSA TRAÇO 1:4 (CIM E AREIA), BETONEIRA 400 L, E = 4 CM ÁREAS SECAS E MOLHADAS SOBRE LAJE , E = 3 CM ÁREAS MOLHADAS SOBRE IMPERMEABILIZAÇÃO, PARA EDIFICAÇÃO MULTIFAMILIAR. AF_11/2014 | PISO - PISOS |  | m² | 0.72 | 0 | 54.43 | 39.18
Composição Auxiliar | 96527 | SINAPI | ESCAVAÇÃO MANUAL PARA VIGA BALDRAME OU SAPATA CORRIDA (INCLUINDO ESCAVAÇÃO PARA COLOCAÇÃO DE FÔRMAS). AF_01/2024 | Fundações Rasas (Blocos, Sapatas, Vigas Baldrame) |  | m³ | 1.056 | 0 | 114.94 | 121.37
Composição Auxiliar | 100788 | SINAPI | KIT CAVALETE PARA GÁS - SEM MEDIDOR OU REGULADOR - ENTRADA INDIVIDUAL PRINCIPAL, EM AÇO GALVANIZADO DN 15 E 25 MM (1/2" E 1") - FORNECIMENTO E INSTALAÇÃO. AF_01/2020 | Instalações de Gás em PEX Multicamadas |  | UN | 1 | 0 | 827.93 | 827.93
Composição Auxiliar | 92688 | SINAPI | TUBO DE AÇO GALVANIZADO COM COSTURA, CLASSE MÉDIA, CONEXÃO ROSQUEADA, DN 20 (3/4"), INSTALADO EM RAMAIS E SUB-RAMAIS DE GÁS - FORNECIMENTO E INSTALAÇÃO. AF_10/2020 | Instalações de Gás e Incêndio em Aço e Ferro Galvanizado |  | M | 1.7 | 0 | 40.24 | 68.4
Composição Auxiliar | PMCC 072 | Próprio | LAJE DE CONCRETO ARMADO, FCK 30 MPA, FORMA, ESCORAMENTO, CONCRETAGEM E CURA - COMPLETA | FUES - FUNDAÇÕES E ESTRUTURAS |  | m³ | 0.192 | 0 | 3012.41 | 578.38
Composição Auxiliar | 92701 | SINAPI | JOELHO 90 GRAUS, EM FERRO GALVANIZADO, CONEXÃO ROSQUEADA, DN 20 (3/4"), INSTALADO EM RAMAIS E SUB-RAMAIS DE GÁS - FORNECIMENTO E INSTALAÇÃO. AF_10/2020 | Instalações de Gás e Incêndio em Aço e Ferro Galvanizado |  | UN | 5 | 0 | 34.79 | 173.95
Composição Auxiliar | 101159 | SINAPI | ALVENARIA DE VEDAÇÃO DE BLOCOS CERÂMICOS MACIÇOS DE 5X10X20CM (ESPESSURA 10CM) E ARGAMASSA DE ASSENTAMENTO COM PREPARO EM BETONEIRA. AF_05/2020 | Alvenarias Diversas |  | m² | 5.6 | 0 | 142.17 | 796.15
Composição Auxiliar | 88415 | SINAPI | APLICAÇÃO MANUAL DE FUNDO SELADOR ACRÍLICO EM PAREDES EXTERNAS DE CASAS. AF_03/2024 | Pintura Externa |  | m² | 11.92 | 0 | 4.36 | 51.97
Composição Auxiliar | 89713 | SINAPI | TUBO PVC, SERIE NORMAL, ESGOTO PREDIAL, DN 75 MM, FORNECIDO E INSTALADO EM RAMAL DE DESCARGA OU RAMAL DE ESGOTO SANITÁRIO. AF_08/2022 | Instalações Prediais de Esgoto - Tubos e Conexões |  | M | 1 | 0 | 37.11 | 37.11
Composição Auxiliar | 98554 | SINAPI | IMPERMEABILIZAÇÃO DE SUPERFÍCIE COM MEMBRANA À BASE DE RESINA ACRÍLICA, 3 DEMÃOS. AF_09/2023 | Impermeabilização, Proteção Mecânica e Tratamento de Junta |  | m² | 1.94 | 0 | 49.25 | 95.54
Insumo | 00037558 | SINAPI | PLACA DE SINALIZACAO DE SEGURANCA CONTRA INCENDIO, FOTOLUMINESCENTE, RETANGULAR, *20 X 40* CM, EM PVC *2* MM ANTI-CHAMAS (SIMBOLOS, CORES E PICTOGRAMAS CONFORME NBR 16820) | Material |  | UN | 2 | 0 | 30.76 | 61.52
Insumo | 00000402 | SINAPI | GANCHO OLHAL EM ACO GALVANIZADO, ESPESSURA 16MM, ABERTURA 21MM | Material |  | UN | 2 | 0 | 12.11 | 24.22
Insumo | 00005086 | SINAPI | CORRENTE DE ELO CURTO COMUM, SOLDADA, GALVANIZADA, ESPESSURA DO ELO = 1/2" (12,5 MM) | Material |  | KG | 2 | 0 | 35.99 | 71.98
Insumo | 00001951 | SINAPI | CURVA PVC CURTA 90 GRAUS, DN 75 MM, PARA ESGOTO PREDIAL | Material |  | UN | 1 | 0 | 26.67 | 26.67
Insumo | 00043603 | SINAPI | CADEADO SIMPLES, CORPO EM LATAO MACICO, COM LARGURA DE 50 MM E ALTURA DE APROX 40 MM, HASTE CEMENTADA EM ACO TEMPERADO COM DIAMETRO DE APROX 8,0 MM, INCLUINDO 2 CHAVES | Material |  | UN | 1 | 0 | 46.79 | 46.79
[5 empty] | MO sem LS => | 1973.94 | LS => | 0 | MO com LS => | 1973.94
[5 empty] | Valor do BDI => | 1499.92 |  | Valor com BDI => |  | 7871.75
6.1.3.3 | Código | Banco | Descrição | Tipo |  | Und | Quant. | Porcent. | Valor Unit | Total
Composição | PMCC 008 | Próprio | DISPOSITIVO DR, 2 POLOS, SENSIBILIDADE DE 30 MA, CORRENTE DE 40 A, TIPO AC - FORNECIMENTO E INSTALAÇÃO | INEL - INSTALAÇÃO ELÉTRICA/ELETRIFICAÇÃO E ILUMINAÇÃO EXTERNA |  | UN | 1 |  | 148.49 | 148.49
Composição Auxiliar | 88264 | SINAPI | ELETRICISTA COM ENCARGOS COMPLEMENTARES | Livro SINAPI: Cálculos e Parâmetros |  | H | 0.1892 | 0 | 31.45 | 5.95
Composição Auxiliar | 88247 | SINAPI | AUXILIAR DE ELETRICISTA COM ENCARGOS COMPLEMENTARES | Livro SINAPI: Cálculos e Parâmetros |  | H | 0.1892 | 0 | 26.13 | 4.94
Insumo | 00039446 | SINAPI | DISPOSITIVO DR, 2 POLOS, SENSIBILIDADE DE 30 MA, CORRENTE DE 40 A, TIPO AC | Material |  | UN | 1 | 0 | 132.86 | 132.86
Insumo | 00001575 | SINAPI | TERMINAL A COMPRESSAO EM COBRE ESTANHADO PARA CABO 16 MM2, 1 FURO E 1 COMPRESSAO, PARA PARAFUSO DE FIXACAO M6 | Material |  | UN | 2 | 0 | 2.37 | 4.74
[5 empty] | MO sem LS => | 8.58 | LS => | 0 | MO com LS => | 8.58
[5 empty] | Valor do BDI => | 34.95 |  | Valor com BDI => |  | 183.44
6.1.4.11 | Código | Banco | Descrição | Tipo |  | Und | Quant. | Porcent. | Valor Unit | Total
Composição | PMCC 006 | Próprio | CONJUNTO 04 - TOMADA HEXAGONAL DUPLA, MONTADA EM CONDULETE DE PVC 05 ENTRADAS, PARA ELETRODUTO PVC SOLDÁVEL DN 25 MM(3/4), COM TAMPA, APARENTE - FORNECIMENTO E INSTALAÇÃO | INEL - INSTALAÇÃO ELÉTRICA/ELETRIFICAÇÃO E ILUMINAÇÃO EXTERNA |  | UN | 1 |  | 58.49 | 58.49
Composição Auxiliar | 88247 | SINAPI | AUXILIAR DE ELETRICISTA COM ENCARGOS COMPLEMENTARES | Livro SINAPI: Cálculos e Parâmetros |  | H | 0.292 | 0 | 26.13 | 7.62
Composição Auxiliar | 88264 | SINAPI | ELETRICISTA COM ENCARGOS COMPLEMENTARES | Livro SINAPI: Cálculos e Parâmetros |  | H | 0.292 | 0 | 31.45 | 9.18
Insumo | 00039331 | SINAPI | CONDULETE EM PVC, TIPO "C", SEM TAMPA, DE 3/4" | Material |  | UN | 1 | 0 | 11.76 | 11.76
Insumo | 00011950 | SINAPI | BUCHA DE NYLON SEM ABA S6, COM PARAFUSO DE 4,20 X 40 MM EM ACO ZINCADO COM ROSCA SOBERBA, CABECA CHATA E FENDA PHILLIPS | Material |  | UN | 2 | 0 | 0.47 | 0.94
Insumo | 00038093 | SINAPI | ESPELHO / PLACA DE 2 POSTOS 4" X 2", PARA INSTALACAO DE TOMADAS E INTERRUPTORES | Material |  | UN | 1 | 0 | 2.97 | 2.97
Insumo | 00007543 | SINAPI | TAMPA CEGA EM PVC PARA CONDULETE 4 X 2" | Material |  | UN | 1 | 0 | 6.44 | 6.44
Insumo | 00038101 | SINAPI | TOMADA 2P+T 10A, 250V (APENAS MODULO) | Material |  | UN | 2 | 0 | 9.79 | 19.58
[5 empty] | MO sem LS => | 13.25 | LS => | 0 | MO com LS => | 13.25
[5 empty] | Valor do BDI => | 13.76 |  | Valor com BDI => |  | 72.25
6.1.4.12 | Código | Banco | Descrição | Tipo |  | Und | Quant. | Porcent. | Valor Unit | Total
Composição | PMCC 011 | Próprio | CONJUNTO 05 - TOMADA HEXAGONAL SIMPLES, MONTADA EM CONDULETE DE PVC 05 ENTRADAS, PARA ELETRODUTO PVC SOLDÁVEL DN 25 MM(3/4), COM TAMPA, APARENTE - FORNECIMENTO E INSTALAÇÃO | ASTU - ASSENTAMENTO DE TUBOS E PECAS |  | UN | 1 |  | 48.61 | 48.61
Composição Auxiliar | 88247 | SINAPI | AUXILIAR DE ELETRICISTA COM ENCARGOS COMPLEMENTARES | Livro SINAPI: Cálculos e Parâmetros |  | H | 0.292 | 0 | 26.13 | 7.62
Composição Auxiliar | 88264 | SINAPI | ELETRICISTA COM ENCARGOS COMPLEMENTARES | Livro SINAPI: Cálculos e Parâmetros |  | H | 0.292 | 0 | 31.45 | 9.18
Insumo | 00038092 | SINAPI | ESPELHO / PLACA DE 1 POSTO 4" X 2", PARA INSTALACAO DE TOMADAS E INTERRUPTORES | Material |  | UN | 1 | 0 | 2.88 | 2.88
Insumo | 00038101 | SINAPI | TOMADA 2P+T 10A, 250V (APENAS MODULO) | Material |  | UN | 1 | 0 | 9.79 | 9.79
Insumo | 00011950 | SINAPI | BUCHA DE NYLON SEM ABA S6, COM PARAFUSO DE 4,20 X 40 MM EM ACO ZINCADO COM ROSCA SOBERBA, CABECA CHATA E FENDA PHILLIPS | Material |  | UN | 2 | 0 | 0.47 | 0.94
Insumo | 00007543 | SINAPI | TAMPA CEGA EM PVC PARA CONDULETE 4 X 2" | Material |  | UN | 1 | 0 | 6.44 | 6.44
Insumo | 00039331 | SINAPI | CONDULETE EM PVC, TIPO "C", SEM TAMPA, DE 3/4" | Material |  | UN | 1 | 0 | 11.76 | 11.76
[5 empty] | MO sem LS => | 13.25 | LS => | 0 | MO com LS => | 13.25
[5 empty] | Valor do BDI => | 11.44 |  | Valor com BDI => |  | 60.05
6.1.4.13 | Código | Banco | Descrição | Tipo |  | Und | Quant. | Porcent. | Valor Unit | Total
Composição | PMCC-007 | Próprio | CONJUNTO 05 - TOMADA HEXAGONAL SIMPLES - 20A, MONTADA EM CONDULETE DE PVC 05 ENTRADAS, PARA ELETRODUTO PVC FLEXÍVEL CORRUGADO DN 25 MM(3/4), COM TAMPA, DE EMBUTIR - FORNECIMENTO E INSTALAÇÃO | INEL - INSTALAÇÃO ELÉTRICA/ELETRIFICAÇÃO E ILUMINAÇÃO EXTERNA |  | un | 1 |  | 51.34 | 51.34
Composição Auxiliar | 88264 | SINAPI | ELETRICISTA COM ENCARGOS COMPLEMENTARES | Livro SINAPI: Cálculos e Parâmetros |  | H | 0.292 | 0 | 31.45 | 9.18
Composição Auxiliar | 88247 | SINAPI | AUXILIAR DE ELETRICISTA COM ENCARGOS COMPLEMENTARES | Livro SINAPI: Cálculos e Parâmetros |  | H | 0.292 | 0 | 26.13 | 7.62
Insumo | 00007543 | SINAPI | TAMPA CEGA EM PVC PARA CONDULETE 4 X 2" | Material |  | UN | 1 | 0 | 6.44 | 6.44
Insumo | 00011950 | SINAPI | BUCHA DE NYLON SEM ABA S6, COM PARAFUSO DE 4,20 X 40 MM EM ACO ZINCADO COM ROSCA SOBERBA, CABECA CHATA E FENDA PHILLIPS | Material |  | UN | 2 | 0 | 0.47 | 0.94
Insumo | 00038102 | SINAPI | TOMADA 2P+T 20A, 250V (APENAS MODULO) | Material |  | UN | 1 | 0 | 12.52 | 12.52
Insumo | 00039331 | SINAPI | CONDULETE EM PVC, TIPO "C", SEM TAMPA, DE 3/4" | Material |  | UN | 1 | 0 | 11.76 | 11.76
Insumo | 00038092 | SINAPI | ESPELHO / PLACA DE 1 POSTO 4" X 2", PARA INSTALACAO DE TOMADAS E INTERRUPTORES | Material |  | UN | 1 | 0 | 2.88 | 2.88
[5 empty] | MO sem LS => | 13.25 | LS => | 0 | MO com LS => | 13.25
[5 empty] | Valor do BDI => | 12.08 |  | Valor com BDI => |  | 63.42
6.1.4.14 | Código | Banco | Descrição | Tipo |  | Und | Quant. | Porcent. | Valor Unit | Total
Composição | PMCC 094 | Próprio | CONDULETE PVC DE ENCAIXE COM 5 ENTRADAS TIPO X PARA ELETRODUTO 1"" | ASTU - ASSENTAMENTO DE TUBOS E PECAS |  | un | 1 |  | 35.77 | 35.77
Composição Auxiliar | 88264 | SINAPI | ELETRICISTA COM ENCARGOS COMPLEMENTARES | Livro SINAPI: Cálculos e Parâmetros |  | H | 0.1 | 0 | 31.45 | 3.14
Composição Auxiliar | 88247 | SINAPI | AUXILIAR DE ELETRICISTA COM ENCARGOS COMPLEMENTARES | Livro SINAPI: Cálculos e Parâmetros |  | H | 0.1 | 0 | 26.13 | 2.61
Insumo | 00007543 | SINAPI | TAMPA CEGA EM PVC PARA CONDULETE 4 X 2" | Material |  | UN | 1 | 0 | 6.44 | 6.44
Insumo | 006167 | SBC | PARAFUSO CABECA CHATA PHILIPS 4,0 x 35mm | Material |  | UN | 2 | 0 | 0.06 | 0.12
Insumo | 00011950 | SINAPI | BUCHA DE NYLON SEM ABA S6, COM PARAFUSO DE 4,20 X 40 MM EM ACO ZINCADO COM ROSCA SOBERBA, CABECA CHATA E FENDA PHILLIPS | Material |  | UN | 2 | 0 | 0.47 | 0.94
Insumo | 00039345 | SINAPI | CONDULETE EM PVC, TIPO "X", SEM TAMPA, DE 1" | Material |  | UN | 1 | 0 | 22 | 22
Insumo | 028048 | SBC | ARRUELA LISA ACO ZINCADO 7/16" | Material |  | UN | 2 | 0 | 0.26 | 0.52
[5 empty] | MO sem LS => | 4.53 | LS => | 0 | MO com LS => | 4.53
[5 empty] | Valor do BDI => | 8.42 |  | Valor com BDI => |  | 44.19
6.1.5.2 | Código | Banco | Descrição | Tipo |  | Und | Quant. | Porcent. | Valor Unit | Total
Composição | PMCC 014 | Próprio | CONJUNTO 06 - PONTO DE TOMADA PARA LAMPADA, COM TOMADA HEXAGONAL SIMPLES, MONTADA EM CONDULETE DE PVC 05 ENTRADAS, PARA ELETRODUTO PVC SOLDÁVEL DN 25 MM(3/4) ou 32MM (1"), COM TAMPA, APARENTE, | ASTU - ASSENTAMENTO DE TUBOS E PECAS |  | UN | 1 |  | 29.96 | 29.96
Composição Auxiliar | 88247 | SINAPI | AUXILIAR DE ELETRICISTA COM ENCARGOS COMPLEMENTARES | Livro SINAPI: Cálculos e Parâmetros |  | H | 0.3 | 0 | 26.13 | 7.83
Composição Auxiliar | 88264 | SINAPI | ELETRICISTA COM ENCARGOS COMPLEMENTARES | Livro SINAPI: Cálculos e Parâmetros |  | H | 0.3 | 0 | 31.45 | 9.43
Insumo | 00011950 | SINAPI | BUCHA DE NYLON SEM ABA S6, COM PARAFUSO DE 4,20 X 40 MM EM ACO ZINCADO COM ROSCA SOBERBA, CABECA CHATA E FENDA PHILLIPS | Material |  | UN | 2 | 0 | 0.47 | 0.94
Insumo | 00039331 | SINAPI | CONDULETE EM PVC, TIPO "C", SEM TAMPA, DE 3/4" | Material |  | UN | 1 | 0 | 11.76 | 11.76
[5 empty] | MO sem LS => | 13.61 | LS => | 0 | MO com LS => | 13.61
[5 empty] | Valor do BDI => | 7.05 |  | Valor com BDI => |  | 37.01
6.1.5.3 | Código | Banco | Descrição | Tipo |  | Und | Quant. | Porcent. | Valor Unit | Total
Composição | PMCC 085 | Próprio | CONJUNTO 07 - INTERRUPTOR SIMPLES 01 TECLA + TOMADA HEXAGONAL SIMPLES, MONTADA EM CONDULETE DE PVC 05 ENTRADAS, PARA ELETRODUTO PVC SOLDÁVEL DN 25 MM(3/4) OU 32 MM (1'"), COM TAMPA, APARENTE - FORNECIMENTO E INSTALAÇÃO | ASTU - ASSENTAMENTO DE TUBOS E PECAS |  | un | 1 |  | 53.03 | 53.03
Composição Auxiliar | 88247 | SINAPI | AUXILIAR DE ELETRICISTA COM ENCARGOS COMPLEMENTARES | Livro SINAPI: Cálculos e Parâmetros |  | H | 0.292 | 0 | 26.13 | 7.62
Composição Auxiliar | 88264 | SINAPI | ELETRICISTA COM ENCARGOS COMPLEMENTARES | Livro SINAPI: Cálculos e Parâmetros |  | H | 0.292 | 0 | 31.45 | 9.18
Insumo | 00038101 | SINAPI | TOMADA 2P+T 10A, 250V (APENAS MODULO) | Material |  | UN | 1 | 0 | 9.79 | 9.79
Insumo | 00011950 | SINAPI | BUCHA DE NYLON SEM ABA S6, COM PARAFUSO DE 4,20 X 40 MM EM ACO ZINCADO COM ROSCA SOBERBA, CABECA CHATA E FENDA PHILLIPS | Material |  | UN | 2 | 0 | 0.47 | 0.94
Insumo | 00039335 | SINAPI | CONDULETE EM PVC, TIPO "E", SEM TAMPA, DE 1" | Material |  | UN | 1 | 0 | 13.26 | 13.26
Insumo | 00038112 | SINAPI | INTERRUPTOR SIMPLES 10A, 250V (APENAS MODULO) | Material |  | UN | 1 | 0 | 8.6 | 8.6
Insumo | 00038094 | SINAPI | ESPELHO / PLACA DE 3 POSTOS 4" X 2", PARA INSTALACAO DE TOMADAS E INTERRUPTORES | Material |  | UN | 1 | 0 | 3.64 | 3.64
[5 empty] | MO sem LS => | 13.25 | LS => | 0 | MO com LS => | 13.25
[5 empty] | Valor do BDI => | 12.48 |  | Valor com BDI => |  | 65.51
6.1.5.4 | Código | Banco | Descrição | Tipo |  | Und | Quant. | Porcent. | Valor Unit | Total
Composição | PMCC 012 | Próprio | CONJUNTO 12 - INTERRUPTOR PARALELO 01 TECLA , MONTADO EM CONDULETE DE PVC 05 ENTRADAS, PARA ELETRODUTO PVC SOLDÁVEL DN 25 MM OU 32MM, COM TAMPA, APARENTE - FORNECIMENTO E INSTALAÇÃO | INEL - INSTALAÇÃO ELÉTRICA/ELETRIFICAÇÃO E ILUMINAÇÃO EXTERNA |  | UN | 1 |  | 47.86 | 47.86
Composição Auxiliar | 88264 | SINAPI | ELETRICISTA COM ENCARGOS COMPLEMENTARES | Livro SINAPI: Cálculos e Parâmetros |  | H | 0.292 | 0 | 31.45 | 9.18
Composição Auxiliar | 88247 | SINAPI | AUXILIAR DE ELETRICISTA COM ENCARGOS COMPLEMENTARES | Livro SINAPI: Cálculos e Parâmetros |  | H | 0.292 | 0 | 26.13 | 7.62
Insumo | 00038113 | SINAPI | INTERRUPTOR PARALELO 10A, 250V (APENAS MODULO) | Material |  | UN | 1 | 0 | 11.2 | 11.2
Insumo | 00011950 | SINAPI | BUCHA DE NYLON SEM ABA S6, COM PARAFUSO DE 4,20 X 40 MM EM ACO ZINCADO COM ROSCA SOBERBA, CABECA CHATA E FENDA PHILLIPS | Material |  | UN | 2 | 0 | 0.47 | 0.94
Insumo | 00039331 | SINAPI | CONDULETE EM PVC, TIPO "C", SEM TAMPA, DE 3/4" | Material |  | UN | 1 | 0 | 11.76 | 11.76
Insumo | 00039350 | SINAPI | TAMPA PARA CONDULETE, EM PVC, PARA 1 MODULO RJ | Material |  | UN | 1 | 0 | 4.28 | 4.28
Insumo | 00038092 | SINAPI | ESPELHO / PLACA DE 1 POSTO 4" X 2", PARA INSTALACAO DE TOMADAS E INTERRUPTORES | Material |  | UN | 1 | 0 | 2.88 | 2.88
[5 empty] | MO sem LS => | 13.25 | LS => | 0 | MO com LS => | 13.25
[5 empty] | Valor do BDI => | 11.26 |  | Valor com BDI => |  | 59.12
6.1.5.5 | Código | Banco | Descrição | Tipo |  | Und | Quant. | Porcent. | Valor Unit | Total
Composição | PMCC 003 | Próprio | CONJUNTO 01 - INTERRUPTOR SIMPLES 01 TECLA , MONTADO EM CONDULETE DE PVC 05 ENTRADAS, PARA ELETRODUTO PVC SOLDÁVEL DN 25 MM OU 32MM, COM TAMPA, APARENTE - FORNECIMENTO E INSTALAÇÃO | INEL - INSTALAÇÃO ELÉTRICA/ELETRIFICAÇÃO E ILUMINAÇÃO EXTERNA |  | UN | 1 |  | 47.42 | 47.42
Composição Auxiliar | 88264 | SINAPI | ELETRICISTA COM ENCARGOS COMPLEMENTARES | Livro SINAPI: Cálculos e Parâmetros |  | H | 0.292 | 0 | 31.45 | 9.18
Composição Auxiliar | 88247 | SINAPI | AUXILIAR DE ELETRICISTA COM ENCARGOS COMPLEMENTARES | Livro SINAPI: Cálculos e Parâmetros |  | H | 0.292 | 0 | 26.13 | 7.62
Insumo | 00011950 | SINAPI | BUCHA DE NYLON SEM ABA S6, COM PARAFUSO DE 4,20 X 40 MM EM ACO ZINCADO COM ROSCA SOBERBA, CABECA CHATA E FENDA PHILLIPS | Material |  | UN | 2 | 0 | 0.47 | 0.94
Insumo | 00038112 | SINAPI | INTERRUPTOR SIMPLES 10A, 250V (APENAS MODULO) | Material |  | UN | 1 | 0 | 8.6 | 8.6
Insumo | 00039331 | SINAPI | CONDULETE EM PVC, TIPO "C", SEM TAMPA, DE 3/4" | Material |  | UN | 1 | 0 | 11.76 | 11.76
Insumo | 00038092 | SINAPI | ESPELHO / PLACA DE 1 POSTO 4" X 2", PARA INSTALACAO DE TOMADAS E INTERRUPTORES | Material |  | UN | 1 | 0 | 2.88 | 2.88
Insumo | 00007543 | SINAPI | TAMPA CEGA EM PVC PARA CONDULETE 4 X 2" | Material |  | UN | 1 | 0 | 6.44 | 6.44
[5 empty] | MO sem LS => | 13.25 | LS => | 0 | MO com LS => | 13.25
[5 empty] | Valor do BDI => | 11.16 |  | Valor com BDI => |  | 58.58
6.1.5.6 | Código | Banco | Descrição | Tipo |  | Und | Quant. | Porcent. | Valor Unit | Total
Composição | PMCC 004 | Próprio | CONJUNTO 02 - INTERRUPTOR SIMPLES 02 TECLAS, MONTADO EM CONDULETE DE PVC 05 ENTRADAS, PARA ELETRODUTO PVC SOLDÁVEL DN 25 MM(3/4), COM TAMPA, APARENTE - FORNECIMENTO E INSTALAÇÃO | INEL - INSTALAÇÃO ELÉTRICA/ELETRIFICAÇÃO E ILUMINAÇÃO EXTERNA |  | UN | 1 |  | 56.11 | 56.11
Composição Auxiliar | 88247 | SINAPI | AUXILIAR DE ELETRICISTA COM ENCARGOS COMPLEMENTARES | Livro SINAPI: Cálculos e Parâmetros |  | H | 0.292 | 0 | 26.13 | 7.62
Composição Auxiliar | 88264 | SINAPI | ELETRICISTA COM ENCARGOS COMPLEMENTARES | Livro SINAPI: Cálculos e Parâmetros |  | H | 0.292 | 0 | 31.45 | 9.18
Insumo | 00039331 | SINAPI | CONDULETE EM PVC, TIPO "C", SEM TAMPA, DE 3/4" | Material |  | UN | 1 | 0 | 11.76 | 11.76
Insumo | 00007543 | SINAPI | TAMPA CEGA EM PVC PARA CONDULETE 4 X 2" | Material |  | UN | 1 | 0 | 6.44 | 6.44
Insumo | 00038112 | SINAPI | INTERRUPTOR SIMPLES 10A, 250V (APENAS MODULO) | Material |  | UN | 2 | 0 | 8.6 | 17.2
Insumo | 00011950 | SINAPI | BUCHA DE NYLON SEM ABA S6, COM PARAFUSO DE 4,20 X 40 MM EM ACO ZINCADO COM ROSCA SOBERBA, CABECA CHATA E FENDA PHILLIPS | Material |  | UN | 2 | 0 | 0.47 | 0.94
Insumo | 00038093 | SINAPI | ESPELHO / PLACA DE 2 POSTOS 4" X 2", PARA INSTALACAO DE TOMADAS E INTERRUPTORES | Material |  | UN | 1 | 0 | 2.97 | 2.97
[5 empty] | MO sem LS => | 13.25 | LS => | 0 | MO com LS => | 13.25
[5 empty] | Valor do BDI => | 13.2 |  | Valor com BDI => |  | 69.31
6.1.5.7 | Código | Banco | Descrição | Tipo |  | Und | Quant. | Porcent. | Valor Unit | Total
Composição | PMCC 005 | Próprio | CONJUNTO 03 - INTERRUPTOR SIMPLES 03 TECLAS, MONTADO EM CONDULETE DE PVC 05 ENTRADAS, PARA ELETRODUTO PVC SOLDÁVEL DN 25 MM(3/4), COM TAMPA, APARENTE - FORNECIMENTO E INSTALAÇÃO | INEL - INSTALAÇÃO ELÉTRICA/ELETRIFICAÇÃO E ILUMINAÇÃO EXTERNA |  | UN | 1 |  | 65.38 | 65.38
Composição Auxiliar | 88247 | SINAPI | AUXILIAR DE ELETRICISTA COM ENCARGOS COMPLEMENTARES | Livro SINAPI: Cálculos e Parâmetros |  | H | 0.292 | 0 | 26.13 | 7.62
Composição Auxiliar | 88264 | SINAPI | ELETRICISTA COM ENCARGOS COMPLEMENTARES | Livro SINAPI: Cálculos e Parâmetros |  | H | 0.292 | 0 | 31.45 | 9.18
Insumo | 00011950 | SINAPI | BUCHA DE NYLON SEM ABA S6, COM PARAFUSO DE 4,20 X 40 MM EM ACO ZINCADO COM ROSCA SOBERBA, CABECA CHATA E FENDA PHILLIPS | Material |  | UN | 2 | 0 | 0.47 | 0.94
Insumo | 00038112 | SINAPI | INTERRUPTOR SIMPLES 10A, 250V (APENAS MODULO) | Material |  | UN | 3 | 0 | 8.6 | 25.8
Insumo | 00038094 | SINAPI | ESPELHO / PLACA DE 3 POSTOS 4" X 2", PARA INSTALACAO DE TOMADAS E INTERRUPTORES | Material |  | UN | 1 | 0 | 3.64 | 3.64
Insumo | 00039331 | SINAPI | CONDULETE EM PVC, TIPO "C", SEM TAMPA, DE 3/4" | Material |  | UN | 1 | 0 | 11.76 | 11.76
Insumo | 00007543 | SINAPI | TAMPA CEGA EM PVC PARA CONDULETE 4 X 2" | Material |  | UN | 1 | 0 | 6.44 | 6.44
[5 empty] | MO sem LS => | 13.25 | LS => | 0 | MO com LS => | 13.25
[5 empty] | Valor do BDI => | 15.39 |  | Valor com BDI => |  | 80.77
6.1.7.1 | Código | Banco | Descrição | Tipo |  | Und | Quant. | Porcent. | Valor Unit | Total
Composição | PMCC 17 | Próprio | CONDULETE DE PVC, 05 ENTRADAS, PARA ELETRODUTO PVC SOLDÁVEL DN 32MM (1"), PARA COMANDO DE VENTILADOR - FORNECIMENTO E INSTALAÇÃO | INEL - INSTALAÇÃO ELÉTRICA/ELETRIFICAÇÃO E ILUMINAÇÃO EXTERNA |  | un | 1 |  | 31 | 31
Composição Auxiliar | 88247 | SINAPI | AUXILIAR DE ELETRICISTA COM ENCARGOS COMPLEMENTARES | Livro SINAPI: Cálculos e Parâmetros |  | H | 0.292 | 0 | 26.13 | 7.62
Composição Auxiliar | 88264 | SINAPI | ELETRICISTA COM ENCARGOS COMPLEMENTARES | Livro SINAPI: Cálculos e Parâmetros |  | H | 0.292 | 0 | 31.45 | 9.18
Insumo | 00039335 | SINAPI | CONDULETE EM PVC, TIPO "E", SEM TAMPA, DE 1" | Material |  | UN | 1 | 0 | 13.26 | 13.26
Insumo | 00011950 | SINAPI | BUCHA DE NYLON SEM ABA S6, COM PARAFUSO DE 4,20 X 40 MM EM ACO ZINCADO COM ROSCA SOBERBA, CABECA CHATA E FENDA PHILLIPS | Material |  | UN | 2 | 0 | 0.47 | 0.94
[5 empty] | MO sem LS => | 13.25 | LS => | 0 | MO com LS => | 13.25
[5 empty] | Valor do BDI => | 7.29 |  | Valor com BDI => |  | 38.29
6.4.1 | Código | Banco | Descrição | Tipo |  | Und | Quant. | Porcent. | Valor Unit | Total
Composição | PMCC 071 | Próprio | MURETA DE ALVENARIA PARA BANCADA OU SIMILAR, COM BLOCO CERÂMICO 11,5X19X24CM, ESPESSURA 11,5CM, INCLUSIVE CHAPISO, EMBOÇO, COM REVESTIMENTO CERÂMICO EM AMBAS AS FACES COM PLACAS TIPO ESMALTADA EXTRA 35x45CM | PARE - PAREDES/PAINEIS |  | m² | 1 |  | 367.76 | 367.76
Composição Auxiliar | 87275 | SINAPI | REVESTIMENTO CERÂMICO PARA PAREDES INTERNAS COM PLACAS TIPO ESMALTADA DE DIMENSÕES 33X45 CM APLICADAS A MEIA ALTURA DAS PAREDES. AF_02/2023_PE | Revestimentos Cerâmicos Internos |  | m² | 2.1 | 0 | 80.41 | 168.86
Composição Auxiliar | 87893 | SINAPI | CHAPISCO APLICADO EM ALVENARIA (SEM PRESENÇA DE VÃOS) E ESTRUTURAS DE CONCRETO DE FACHADA, COM COLHER DE PEDREIRO. ARGAMASSA TRAÇO 1:3 COM PREPARO MANUAL. AF_10/2022 | Chapisco |  | m² | 2.1 | 0 | 7.93 | 16.65
Composição Auxiliar | 87528 | SINAPI | EMBOÇO, EM ARGAMASSA TRAÇO 1:2:8, PREPARO MANUAL, APLICADO MANUALMENTE EM PAREDES INTERNAS DE AMBIENTES COM ÁREA MENOR QUE 5M², E = 17,5MM, COM TALISCAS. AF_03/2024 | Massa Única Interna |  | m² | 2.1 | 0 | 45.27 | 95.06
Composição Auxiliar | 103331 | SINAPI | ALVENARIA DE VEDAÇÃO DE BLOCOS CERÂMICOS FURADOS NA HORIZONTAL DE 11,5X19X19 CM (ESPESSURA 11,5 CM) E ARGAMASSA DE ASSENTAMENTO COM PREPARO MANUAL. AF_12/2021 | Alvenaria de Vedação |  | m² | 1 | 0 | 87.19 | 87.19
[5 empty] | MO sem LS => | 159.05 | LS => | 0 | MO com LS => | 159.05
[5 empty] | Valor do BDI => | 86.57 |  | Valor com BDI => |  | 454.33
Composições Auxiliares
| Código | Banco | Descrição | Tipo |  | Und | Quant. | Porcent. | Valor Unit | Total
Composição | PMCC 072 | Próprio | LAJE DE CONCRETO ARMADO, FCK 30 MPA, FORMA, ESCORAMENTO, CONCRETAGEM E CURA - COMPLETA | FUES - FUNDAÇÕES E ESTRUTURAS |  | m³ | 1 |  | 3012.41 | 3012.41
Composição Auxiliar | 88245 | SINAPI | ARMADOR COM ENCARGOS COMPLEMENTARES | Livro SINAPI: Cálculos e Parâmetros |  | H | 2.5 | 0 | 29.17 | 72.92
Composição Auxiliar | 88262 | SINAPI | CARPINTEIRO DE FORMAS COM ENCARGOS COMPLEMENTARES | Livro SINAPI: Cálculos e Parâmetros |  | H | 20 | 0 | 28.95 | 579
Composição Auxiliar | 88309 | SINAPI | PEDREIRO COM ENCARGOS COMPLEMENTARES | Livro SINAPI: Cálculos e Parâmetros |  | H | 3 | 0 | 29.39 | 88.17
Composição Auxiliar | 102477 | SINAPI | CONCRETO FCK = 30MPA, TRAÇO 1:1,9:2,3 (EM MASSA SECA DE CIMENTO/ AREIA MÉDIA/ SEIXO ROLADO) - PREPARO MECÂNICO COM BETONEIRA 400 L. AF_05/2021 | Produção de Concreto |  | m³ | 1.05 | 0 | 738.72 | 775.65
Composição Auxiliar | 88238 | SINAPI | AJUDANTE DE ARMADOR COM ENCARGOS COMPLEMENTARES | Livro SINAPI: Cálculos e Parâmetros |  | H | 2.5 | 0 | 25.6 | 64
Composição Auxiliar | 88316 | SINAPI | SERVENTE COM ENCARGOS COMPLEMENTARES | Livro SINAPI: Cálculos e Parâmetros |  | H | 18 | 0 | 24.31 | 437.58
Insumo | 00000033 | SINAPI | ACO CA-50, 8,0 MM, VERGALHAO | Material |  | KG | 27.5 | 0 | 8.67 | 238.42
Insumo | 00005071 | SINAPI | PREGO DE ACO POLIDO COM CABECA 18 X 24 (2 1/4 X 10) | Material |  | KG | 2 | 0 | 14.17 | 28.34
Insumo | 00004408 | SINAPI | RIPA NAO APARELHADA, *1,5 X 5* CM, EM MACARANDUBA/MASSARANDUBA, ANGELIM OU EQUIVALENTE DA REGIAO - BRUTA | Material |  | M | 8 | 0 | 2.38 | 19.04
Insumo | 00043678 | SINAPI | CHAPA/PAINEL DE MADEIRA COMPENSADA PLASTIFICADA (MADEIRITE PLASTIFICADO) PARA FORMA DE CONCRETO, DE 2200 X 1100 MM, E = 14 MM | Material |  | m² | 3.6 | 0 | 88.2 | 317.52
Insumo | 00043614 | SINAPI | TABUA NAO APARELHADA *2,5 X 15* CM, EM MACARANDUBA/MASSARANDUBA, ANGELIM OU EQUIVALENTE DA REGIAO - BRUTA | Material |  | M | 2 | 0 | 14.54 | 29.08
Insumo | 00014439 | SINAPI | PONTALETE ROLICO SEM TRATAMENTO, D = 8 A 11 CM, H = 6 M, EM EUCALIPTO OU EQUIVALENTE DA REGIAO - BRUTA (PARA ESCORAMENTO) | Material |  | M | 1.5 | 0 | 7.43 | 11.14
Insumo | 00043132 | SINAPI | ARAME RECOZIDO 16 BWG, D = 1,65 MM (0,016 KG/M) OU 18 BWG, D = 1,25 MM (0,01 KG/M) | Material |  | KG | 12.71 | 0 | 20 | 254.2
Insumo | 00006193 | SINAPI | TABUA NAO APARELHADA *2,5 X 20* CM, EM MACARANDUBA/MASSARANDUBA, ANGELIM OU EQUIVALENTE DA REGIAO - BRUTA | Material |  | M | 5.5 | 0 | 17.7 | 97.35
[5 empty] | MO sem LS => | 1062.97 | LS => | 0 | MO com LS => | 1062.97
[5 empty] | Valor do BDI => | 709.12 |  | Valor com BDI => |  | 3721.53
[5 empty] | Total Geral |  | 233526.87
_______________________________________________________________ Joel Marcos Ozimboski Engenheiro Civil CREA RS 244.493